## muzikoateliery
OZNAČENÍ na výkrese | POLOŽKA | POPIS | jednotka/balení | MNOŽSTVÍ celkem | Cena kč s DPH 1 KS/1BM | Cena s DPH CELKEM Kč
INDIVIDUÁLNÍ ATELIÉR + PŘEDSÍŇ
STAVEBNÍ UPRAVY
0 | přípravné práce | Demontáž nevyhovujícího SDK podhledu 19m2 v m.02 | m2 | 19 | 0 | 0
1 | přípravné práce | vybourání dělící příčky v 01, (0.95m3 cihelné suti) (obkladový pásek zrecyklovat a použít na doobložení soklu po sjednocení místnosti) . (Prověření a demontáž nepotřebné data kabeláže - technický úsek investora.) | m3 | 1 | 0 | 0
2 | přípravné práce | dorovnání podlahy v bývalém skladu do úrovně s dlažbou. (stěrka pod koberec) tl. 1cm/3.4m2 + obklad z pásku dl.4,3m zrecyklovaného z příčky. Materiál + práce, (Alternativou je zrušení pásku v celé místnosti, začištění a nahrazení dřevěnou lištou 15/80 na výšku, mořenou na bílo.) | m2 | 3.4 | 0 | 0
3 | přípravné práce | částečná demontáž a znovu zakrytí sdk podhledu v místě nového vedení VZT a nové pozice osvětlení na střed m.01., materiál + práce | m2 | 4 | 0 | 0
4 | přípravné práce | stávající těleso korado, bude přemístěné na novou pozici(osu místnosti) z důvodu interiérové změny. Vedení trubek bude realizováno po povrchu v mědi. Za pódiem, po povrchu, podél zdi. Délka nového vedení je 2x 9.324m. Změna bude realizována odbornou firmou. materiál +práce | ks | 1 | 0 | 0
5 | konstrukce pro podhled | Nová konstrukce pro podhled bude vytvořena z dřevěných KVH profilů (2x 100/180mm dl. 4.230m a 2x 100/160 dl. 3.920m, osazených na čtyři Bova třmeny BV/T 100/130), Kotvených do zdi pomocí čtyřech kotev 4*M8 na chemickou kotvu, standart např. HILTI HIT-HY 70. kratší dřevěné profily (dl.3.920) přijdou osadit mezi dřevěné trámy na čtyři plechové patky 100/130 tl.plechu 2mm (bova třmeny, standart BV/T100/130 ) kotveno minimálně 6 ks hřebíků prům 4 mm délky 70 mm. | ks | 1 | 0 | 0
6 | zvýšení neprůzvučnosti dveří | U Stávajícího dveřního křídla 1100/1980 přiblížit neprůzvučnost k 32db - na křídlo nalepit extrudovaný polystiren 30mm a potáhnout (nalepit) bílou hladkou matnou koženkou. Dveře doplnit funkčním těsněním a otvor doplněnit o dřevěný práh tl.10mm, s těsněním, ke kterému z obou stran doběhne koberec. Obložky dveří natřít ze současné modré barvy na bílou barvu pro sjednocení dveří. | ks | 1 | 0 | 0
V1 | přípravné práce | prostup zděnou příčkou tl.100mm d-210mm + začistění. Do prostupu bude vložen systémový ocelový kus od firmy dodávající látkové vedení, s pěnovou izolací. | ks | 1 | 0 | 0
V2 | přípravné práce | prostup zděnou příčkou tl.100mm + začištění (do otovru bude vloženo ocelové vedení spiro s pěnovou izolací 25mm) | ks | 1 | 0 | 0
V3 | přípravné práce | prostup zděnou příčkou tl.150mm v místě tlumiče na potrubí d otvoru 450mm + začištění | ks | 1 | 0 | 0
V4 | přípravné práce | prostup zděnou příčkou tl.150mm d-210mm + zašištění. (Do prostupu bude vložen systémový ocelový kus od firmy dodávající látkové vedení, s pěnovou izolací) | ks | 1 | 0 | 0
|  | malířské práce v atelieru - stěny 46m2, předsíň stěny+strop 55m2 bílý nátěr primalex standart | m2 | 100 | 0 | 0
|  | likvidace odpadu (suť z příčky 1m3 + sdk desky a hliníkové profily z plochy 19m2) | kpl | 1 | 0 | 0
(ostatní náklad)
| STAVEBNÍ UPRAVY CELKEM |  |  |  |  | 0
| AKUSTICKÉ UPRAVY | Řešení akustiky je požadováno na dobu dozvuku To = 0,25 až 0,3 s (poslechový atelier) Realizace je vyžadována odbornou firmou disponující zkušenostmi v realizaci a referencemi v dané typologii. Frekvenční průběh doby dozvuku .dobu dozvuku To = 0,25 až 0,3 s bude probíhat uvnitř tolerančního pásma, dle ĆSN 730525-7.
1a |  | Minerální panel, 1200*600*40, bíle barvené rouno, standart např. ECOPHON SUPER G Hrana B, kotvený ve sparách k dřevěnému roštu. 11ks | ks | 11 | 0 | 0
1b |  | kmitající panel 1200*600*60, líc panelu překližka tl. 5mm, bílá lazura 1 vrstva, kotvená přes pružné podložky k dřevěnému rámu panelu, vyplněnému Min..vlnou tl. 40 obj.hm. 40-80 kg/m3 | ks | 11 | 0 | 0
1c |  | Minerální panel, 1200*600*40, upravený na potřebný rozměr, bíle barvené rouno, standart např. ECOPHON SUPER G Hrana rovná, kotvený po obvodu, k dřevěnému roštu | ks | 11 | 0 | 0
1d |  | minerální rohož tlumící odraz zvuku, lepená ke stropu, tl.80 mm, povrch černá netkaná textilie, plochu po obvodu opatřit proti úletu vláken zalepením technickou páskou, 12m´, (desky s kolmým vláknem pro kontaktní zateplování fasád, alespoň 80kg/m3 | m2 | 9 | 0 | 0
|  | montáž 24m2 panelů + 9m2 rohož nastropě | m2 | 33 | 0 | 0
|  | jiné náklady | kpl | 1 | 0 | 0
| AKUSTICKÉ UPRAVY CELKEM |  |  |  |  | 0
OSVĚTLENÍ a ELEKTRO
1 | svítidlo | barevné efektové osvětlení pro muzikoterapii, plynulé přechody barev a ovládání intenzity osvětelní, jedním ovladačem pro všechny svítidla, led zdroj, výkon odpovídající min. 75W na místnost, standart např.Svítidlo Philips Living Colors 15 w | ks | 5 | 0 | 0
2 | police pod svítidlo | nástěnná police bílá dřevostříska s bílým lakem, rozměr300*260*50 standart např. IKEA Lack (v případě použití svítidel Philips,které potřebují pevnouu podložku), Kotvení neviditelné, bez konzol, v rámci police pomocí dvojice vrutů. | ks | 5 | 0 | 0
3 | svítidlo | Přisazené svítidlo kruhové s difuzérem z bílého skla, patice E27, standart např. svítidlo Massive Island (průměr 32 cm,h-120mm) | ks | 2 | 0 | 0
| zdroj | led žárovka např. Sinclair E27/ 12w | ks | 2 | 0 | 0
4 | svítidlo | Přisazené svítidlo kruhové s difuzérem z bílého skla, 2* patice E27, standart např. svítidlo Massive Island (průměr 40 cm,h-120mm) | ks | 1 | 0 | 0
| zdroj | led žárovka např. Sinclair E27/ 12w | ks | 2 | 0 | 0
5.6 | rozvody | rozvody k novým pozicím světel v atelieru i zádveří osvětlení č.3 a 4, dl.20m, v atelieru osazení bílé plastové parapetní lišty 65/130 standart např. Heidemann dl. 14.5m a osazení 10 -ti silových zásuvek, dle schematu ve výkresové dokumentaci. Posunutí zásuvek a spínače osvětlení o cca 200mm , vedle dveří, mezi akustické panely. | kpl | 1 | 0 | 0
|  | montáž | kpl | 1 | 0 | 0
| OSVĚTLENÍ a ELEKTRO CELKEM |  |  |  |  | 0
|  | INDIVIDUÁLNÍ ATELIÉR STAVEBNÍ ČINNOST CELKEM |  |  |  | 0
KOMUNITNÍ ATELIER
STAVEBNÍ UPRAVY
0 | přípravné práce | demontáž desek sádrokartonového podhledu v celé ploše skladu, zůstane jen konstrukce | m2 | 53 | 0 | 0
|  | odstranění konstrukce podhledu v rámci půdorysu místnosti 06 sklad (nejprve postavit nové konstrukce příček a po prokotvení ke stropu a podhledu následné odstranění. (Jednotka VZT bude osazena nad úroveň původního podhledu, čerstvý vzduch bude veden viditelně pod podhledem a odpadní vč. Tlumičů nad podhledem. | m2 | 7 | 0 | 0
|  | revize nepoužívané data kabeláže a přeložení svazku nad úroveň podhledu (součinnost s technickým úsekem investora) |  |  | 0
1 | akustická příčka | vzduchová neprůzvučnost Rw 62dB, dvojitá systémová příčka tl 155mm standart např. www.rigips.cz č. systému 3.39.01 MA skladba příčky : sádrovláknitá deska , akustická sádrokartonová deska konstukcez profilů R-CW 50 + R-UW 50 Minerální izolace 15kg/m3 standart např. isover piano 80mm akustické sádrokartonové desky 12mm sádrovláknité desky 12mm+ bílá malba Příčka musí být kotvena přes systémové izolační pásky ke všem konstrukcím až do nosného stropu, (nutno místně rozebrat současný podhled) Prosklení kabiny - 2* izolační dvojsklo Rw - 32dB, parapet + obložky pomocí březové překližky tl. 12mm cena za materiál + práci | m2 | 40.6 | 0 | 0
2 |  | překližkový obklad příčky ze strany komunitního atelieru, březová překližka tl.12mm, spoje domino + bezbarvý olej , kotveno na horizontální smrkové latě 30/40, spárořez překližky na výšku, viz. výkres akustických úprav ,cena za materiál + práci a povrch | m2 | 13.7 | 0 | 0
3a,b,d | dveře akustické | dveře hladké plné dýha bříza (jasan) (sjednotit s povrchovou úpravou akustické příčky) 900/1970 pravé, s neprůzvučností 32dB, polodrážkové. akustické řešení spodní části křídla při bezbarierovém prahu.Standart např. Sapely. Dveře komfort, zárubeň Normal , rozetové kování, kulatý tvar, cena dveře + osazení | ks | 3 | 0 | 0
3c | dveře akustické | 4c interiérové dveře prosklené, dýha bříza 900/1970, neprůzvučnost 32dB. Mezi předsíňkou a kabinou je změna úrovně podlahy o + 60mm. Dveře budou osazené od podlahy v předsíňce schůdek bude řešen prahovou obložkou. Dveře typové, standart např. Sapely , cena dveře + osazení | ks | 1 | 0 | 0
3e | dveře repase | Dveře 4e – stávající z předsíně do společného zádveří doporučujeme zvýšit jejich neprůzvučnost, očalounit – nalepit extrudovaným polystirenem 30mm a potáhnout bílou hladkou koženkou. Dveře doplnit funkčním těsněním a otvor doplněnit o dřevěný práh tl.10mm, s těsněním, ke kterému z obou stran doběhne koberec. Doporučujeme sjednotit barevně obložky dveří. (ze současné modré barvy na bílou viz křídla dveří. Nátěr válečkem. | ks | 1 | 0 | 0
4 | koberec | smyčkový zátěžový koberec c. výška 6mm 100%polyamid 1780g/m2 standart např.Tweed 73 položený v atelieru a zádveří na stávající lino, v kabině zvuku na kročejovou izolaci, lepený koberec cena materiál + práce | m2 | 45 | 0 | 0
| sokl | sokl dřěvěný 15/80mm v bílé barvě. dl.22m + práce atelier , v kabině zvuku | m | 37 | 0 | 0
| skladba podlahy pod koberec | V místnosti zvuku bude pod kobercem roznášecí deska o tl. 20mm (standart např. rigidur E20 2*10mm) uložené na kročejové izolaci 40mm, podlaha bude provedena jako plovoucí. Cena za materiál + práci | m2 | 10 | 0 | 0
6 | podhled | svěšený sdk podhled kryjící VZT + revizní dvířka 400/400 sádrokarton viditelná spára, akustický sádrokarton např. modrá desky rigips. (možná recyklace hliníkových profilů ze skladu) cena za materiál + práci | m2 | 4 | 0 | 0
|  | malířské práce v atelieru - stěny atelier,předsíň, zvuk,technická místnost 120m2 +strop předsíň 4m2, bílý nátěr primalex standart | m2 | 124 | 0 | 0
(ostatní náklad)
| STAVEBNÍ UPRAVY CELKEM |  |  |  |  | 0
| AKUSTICKÉ UPRAVY | Komunitní ateliér – studio- To = 0,25 až 0,3 s, dobu dozvuku je možno dále snížit roztažením textilního závěsu před přední stěnou a instalací mobilních akustických paravánů např. při po řizování nahrávek řeči, akusticky „suchých“ nahrávek s dojmem exteriéru apod. Komunitní ateliér (tech. zázemí – zvuk) – To = 0,20 až 0,25 s Frekvenční průběh doby dozvuku bude probíhat uvnitř tolerančního pásma dle ĆSN 730525-7
1a |  | Minerální panel, 1200*600*40, bíle barvené rouno, standart např. ECOPHON SUPER G Hrana B, kotvený ve sparách k dřevěnému roštu. | ks | 20 | 0 | 0
1b |  | kmitající panel 1200*600*60, líc panelu překližka tl. 5mm, bílá lazura 1 vrstva, kotvená přes pružné podložky k dřevěnému rámu panelu, pravidelný rastr otvorů d-8mm po 16mm. | ks | 15 | 0 | 0
|  | montáž 26 m2 panelů | m2 | 26 | 0 | 0
1c |  | sametový závěs , šedá barva 140/3000, 100%bavlna pro regulaci odrazivosti plochy příčky standart např. Ikea Sanela, gramáž alespoň 250g/m2 | ks | 8 | 0 | 0
1d |  | Ocelová Tyč na závěsy ocel/epoxidový lak, barva stříbrná, Průměr: 28 mm na celou délu příčky, ze dvou ks, nastavitelná délka 210-385mm, nostnost jedné tyče 10kg např. Ikea Hugad | ks | 2 | 0 | 0
1dd |  | Nástěnná konzole 150*100*30, ocel/epoxidový lak, barva stříbrná, standart např. Ikea BETYDLIG | ks | 6 | 0 | 0
1e |  | sametový závěs 140/3000, přes dveře, standart např. Ikea Sanela, gramáž alespoň 250g/m2 | ks | 1 | 0 | 0
1f |  | Ocelová Tyč na závěsy ocel/epoxidový lak, barva stříbrná, Průměr: 28 mm dl. 1400mm nosnost tyče 10kg např. Ikea Hugad,nastavitelná délka 120-210mm | ks | 1 | 0 | 0
1ff |  | Nástěnná konzole 150*100*30, ocel/epoxidový lak, barva stříbrná, standart např. Ikea BETYDLIG | ks | 2 | 0 | 0
|  | montáž tyčí pro závěsy v atelieru i v technickém zázemí pro zvuk |  | 1 | 0 | 0
1g |  | mobilní akustický panel návrh viz. samostattný výkres b13 4ks, cena odhad | ks | 4 | 0 | 0
2a | akustický minerální podhled | Minerální panel 1200*600 , bílá barva, standart např. Ecophon Master rigid DP na systémový rošt | ks | 29 | 0 | 0
2b | akustický minerální podhled snížená pohltivost | Minerální panel se sníženou pohltivostí 1200*600 standart např. Ecophon Master rigid GAMA na systémový rošt | ks | 29 | 0 | 0
2c |  | Minerální rohož pro utlumení basových frekvencí standart např. Ecophon Extrabass 120*60*50 umístěná volně nad podhledem v rámci celého půdorysu komunitního atelieru i kabiny zvuku | m2 | 40 | 0 | 0
|  | montáž podhledu 40m2 vč. Materiálu | m2 | 40 | 0 | 0
(ostatní náklad)
| AKUSTICKÉ UPRAVY CELKEM |  |  |  |  | 0
OSVĚTLENÍ a ELEKTRO
5 | svítidlo | bude tvořeno 9 kusy bodových svítidel, d/h:12.5cm/ 14cm, bílé barvy, vybavených jednofázovým lištovým adaptérem , standart např. Euro Spot LED disk 800, 230V ,Fortimo LED Disk Modul 15.2W ,850lm, 4000K, pravidelně rozmístěných a osazených na jednookruhovou lištu | ks | 9 | 0 | 0
| lišta | jednookruhová lišta dl.2m + příslušenství | ks | 5 | 0 | 0
6 | svítidlo | univerzální LED svítidlo, 300*1200 výška pouze 12mm, 3800K, teplá bílá Instalace do podhledu, rám svítidla z eloxovaného hliníkového profilu, světlovodivá a rozptylová PMMA deska, zdroj LED OSRAM DURIS E5 standart např. Modus Q | ks | 2 | 0 | 0
7 | svítidlo | Přisazené svítidlo s difuzérem z bílého skla, patice E27, standart např. svítidlo Massive Island (průměr 32 cm,h-120mm) | ks | 3 | 0 | 0
| zdroj | led žárovka např. Sinclair E27/ 12w | ks | 3 | 0 | 0
| zdroj | led G9 200lm | ks | 1 | 0 | 0
9 |  | Led svítidlo s nápisem "nevstupovat", např. Podsvícená tabulka 330x85x35mm, led diodami s řezanou grafikou " Nevstupovat" v podhledu umístěný adaptér na 24V. | ks | 1 | 0 | 0
| rozvody | přidané rozvody (parapetní plastová bílá lišta na kabely 65/130 v d. 20m (atelier +zvuk) standart např. heidemann s osazenými zásuvkami pro elektro 20 ks a datové rozvody, kabeláž | kpl | 1 | 0 | 0
|  | montáž + kotvící materiál | kpl | 1 | 0 | 0
(ostatní náklady)
| OSVĚTLENÍ a ELEKTRO CELKEM |  |  |  |  | 0
|  | KOMUNITNÍ ATELIER STAVEBNÍ ČINNOST CELKEM |  |  |  | 0
| VZT s DPH 15% | VZDUCHOTECHNIKA samostatný výkaz viz. VZT projekt |  |  |  | 0
|  | ATELIERY CELKEM VČETNĚ DPH 15% |  |  |  | 0