## 14028_Vypis materialu
VZT pro
Ateliery pro muzikoterapii
POZICE | NÁZEV ZAŘÍZENÍ | MJ | POČET | Cena za MJ | Cena celkem vč. DPH
| VZT | # | #
1 | Stroje a zařízení
1.1 | VZT jednotka pro průtok 350m3/hod. a tlakovou ztrátu 250 Pa, akustický tlak 42 dB(A) | kpl. | 1
1.2 | Regulace VZT | kpl. | 1
1.4 | Elektrická uzavírací klapka se servopohonem DN 200 | ks | 2
1.5 | Tlumič DN200/1000 | ks | 4
1.6 | Tlumič DN160/1000 | ks | 1
1.7 | Kruhová manžeta přužná, pro připojení VZT jednotky DN 250 | ks | 4
1.8 | Nasávací kus včetně ochranné mřížky v podstřešním prostoru | ks | 1
1.9 | Uzavírací klapka se servopohonem | ks | 1
1.10 | Výfuková hlavice | ks | 1
2 | VZT Potrubí ocelové
2.1 | Trubka hladká - průměr 125mm, izolace tl. 25 mm | m | 5.5
2.3 | Trubka hladká - průměr 160mm, izolace tl. 25 mm | m | 11
2.4 | Trubka hladká - průměr 200mm, izolace tl. 25 mm | m | 13
2.5 | Trubka hladká - průměr 200mm, izolace tl. 50 mm | m | 14
3 | Potrubí textilní
3.1 | Potrubí DN 160 | m | 21
3.2 | Koleno DN 160/90° | ks | 2
4 | VZT odbočky
4.1 | Osový přechod DN200/160 | ks | 2
4.2 | Stranový přechod DN250/200 | ks | 4
4.3 | Koleno DN 125/90° | ks | 3
4.4 | Koleno DN 160/90° | ks | 2
4.5 | Koleno DN 200/90° | ks | 8
4.6 | Odbočka jednostranná T-kus ø200/ø125 | ks | 4
4.7 | Odbočka jednostranná T-kus ø200/ø160 | ks | 1
4.8 | Odbočka jednostranná T-kus ø200/ø200 | ks | 1
4.9 | Izolace VZT tvarovek | kpl. | 1
0 | Montáž, ostatní
0.1 | Montaž rozvodů a zařízení vč. všeho kotvení (izolační závěsy, ocelové pomocné konstrukce, kotvení potrubí); stavební přípomoce vč. prostupů potrubí VZT stěnami, začištění prostupů po montáži | kpl. | 1
0.2 | Uvedení do provozu vzduchotechnického systému, zkouška chodu, zaregulování a měření průtoků, akustické měření hluku; zaškolení obsluhy pro systém vzduchotechniky; provedení všech příslušných protokolů a záznamů | kpl. | 1
0.3 | Zapojení jednotky k el. proudu včetně jištění | kpl. | 1
0.4 | Napojení odvodu kondenzátu do kanalizace včetně sifonu a potrubí | kpl. | 1
0.5 | Doprava materiálu, přesun hmot | kpl. | 1
Cena celkem včetně 15% DPH
Poznámky:
Konkrétní výrobky ve výkazu výměr definují minimální standard. Tyto výrobky mohou být nahrazeny jinými, které mají stejné nebo lepší parametry.
Dodávka akce se předpokládá včetně kompletní montáže, veškerého souvisejícího doplňkového, podružného a montážního materiálu tak, aby celé zařízení bylo funkční a splňovalo všechny předpisy, které se na ně vztahují. Dodavatel je povinen před objednáním všech viditelných prvků vyvzorkovat a potvrdit typ, materiál a povrchovou úpravu s hlavním architektem nebo investorem.
Při zpracování cenové nabídky je nutné vycházet ze všech částí projektové dokumentace (technické zprávy, seznamu pozic, všech výkresů a specifikace materiálu).
Povinností dodavatele je překontrolovat specifikaci materiálu a případný chybějící materiál doplnit a ocenit.
Součástí ceny musí být veškeré náklady, aby cena byla konečná a zahrnovala celou dodávku a montáž akce.
Dodávka akce se předpokládá včetně kompletní montáže, veškerého souvisejícího doplňkového, podružného a montážního materiálu tak, aby celé zařízení bylo funkční a splňovalo všechny předpisy, které se na ně vztahují.