## Položky
Rozpočet stavebních prací
Stavba : |  | Rekonstrukce pro účely DZOP a ubytovny Tloskov čp. 19 - p.č.1016
Investor |  | Centrum sociálních služeb, Tloskov čp.1, Neveklov | [5 empty] | UPOZORNĚNÍ!!
Zpracoval: | [7 empty] | V BUŇKÁCH JSOU ZADÁNY VZORCE
P.č. | Číslo položky | Název položky | MJ | Počet | Cena / MJ | Celkem (Kč)
I. | 800-6 | Bourací práce |  |  |  | 0 | 5.594
1. | 98101-1414 | Bourání objektu kotelny-přístavby z cidhel plných vč.stropu z I.nosičů a betonových desek, podíl do 25% (3,82x6,35)x4 | m³ | 97.03 |  | 0
2. | 96104-4111 | Bourání komínu, základu a beton.mazanin (3,82x6,00)x0,30=2,30 (0,60x0,60x7,5)=2,70 | m³ | 5 |  | 0
3. | 99701-3511 | Nakládka a odvoz suti do 1 km | t | 173.5 |  | 0
4. | 99701-3509 | Přirážka za každý 1km- vzdál.6km | t | 1041 |  | 0
5. | 98101-1112 | Demolice venkovního schodiště postupným rozebíráním dřevěných stupnic s ocelovou konstrukcí (1,59x6,20x4,50)=44,36 (8,50x4)x6,20=105,40 | m³ | 149.76 |  | 0
6. | 96203-2231 | Bourání nadzákladového zdiva z cihel přes 1m² (3,40+(2,95x6)+(7,00x2)+2,90+1,28+1,81+1,08+1,55+(1,27x2)x3,76x20=173,93x0,20 Bourání cihelného zdiva (1,52x0,55)x8,50=7,10 (1,10x0,37)x3,76=1,53 (1,45x1,00)x1,12 = 1,62 | m² | 45.03 |  | 0 | 1.8
7. | 76252-2812 | Demontáž dřevěných podlah z fošen s polštáři m.č. 1.01-11,01m²; m.č.1.02-13,89m²;m.č.1.10.PVC-12,96m²; m.č.1.11.-11,02m²; m.č.1.12.-10,90m²;m.č.1.13-10,94m² | m² | 70.72 |  | 0 | 0.01
8. | R-pol. | Demontáž podlahových krytin PVC vč.podložky | m² | 70.72 |  | 0 | 0.004
9. | 96506-1213 | Bourání podlah z dlažby keramické přes 1m² m.č. 1.03-29,60m²; m.č.1.04-6,25m²;m.č.1.05-16,23m²;m.č. 1.06-6,64m²;m.č. 1.07-1,32m²;m.č.1.08-4,92m²;m.č. 1.09-3,61m² | m² | 68.57 |  | 0 | 0.06
10. | 96504-2131 | Bourání podlah z betonové mazaniny tl. do 100mm (160,88x2)x0,10 | m³ | 32.17 |  | 0 | 2.2
11. | 96508-2941 | Odstranění násypu pod podlahami tl. přes 200mm (160,38x0,37) | m³ | 59.52 |  | 0 | 1.4
12. |  | Otlučení vnitřních omítek stropů-klenby (160,88x1,17) | m² | 188.22 |  | 0
13. | 978013191 | Otlučení vnitřních omítek - stěn obvodových: (12,05x2)x3,47=83,62m²; středních zdí (7,29x7)x8x3,75=1530,90 | m² | 330.54 |  | 0 | 0.05
14. |  | Otlučení vnitřních omítek - klenby oblouků (8,20x1,10)x3 | m² | 27.06 |  | 0
15. | 97801-5391 | Otlučení vápenné nebo vápenocementové vnější omítky stupeň členotosti 1 a 2 zozsahu do 100% | m² | 311 |  | 0
16. | 97805-9541 | Odsekání a odebrání obkladů stěn z vnitřních obkladaček plochy přes 1m² | m² | 26.5 |  | 0
17. | 97805-9541 | Odsekání oblouků ker.vnitřních (1,67+3,00+1,30+1,32+1,63+1,07)x1,80=17,98; (4,05+2,40)x0,60=3,87m² | m² | 21.85 |  | 0 | 0.07
18. | 96806-2356 | Vybourání oken dvojitých dřevěných do 4m² (1,45x2,05)x8=23,78; (1,20x1,43)=1,71; (0,54x0,75)x2 | m² | 26.3 |  | 0
19. | 96806-2455 | Vybourání ocelových zárubní do 2m² (0,70x2,05)x2=2,87 +(0,80x2,05)x4=6,56; (0,90x2,05)x6; (0,60x2,05)x2+ 2,46 | m² | 22.96 |  | 0
20. | R-pol. | Vybourání krbu včetně krbového zdiva a sopouchu (1,10x0,50x3,70) | m³ | 1.65 |  | 0
21. | R-pol. | Vybourání dřev.obložení vč.roštu (3,40x2)+(3,23x2)+(4,25x1,15)x1,10 | m² | 20.52 |  | 0
22. | R-pol. | Vybourání kuchyňské linky, zařizovacích předmětů (vana, sprch.kout, unyvadlo 2ks, WC 2ks vč.instalačného potrubí, vč.likvidace) | kpl | 1 |  | 0
23. | 97502-2251 | Podchycení nadzákl.zdiva dřevěnou výztuhou | m | 4 |  | 0
24. | 97504-3121 | Podchycení stropů do v=3,5m, mm.přes 750 kg | m | 4 |  | 0
25. | 97403-1167 | Vysekání rýhy do hl. 150mm šíře do 300mm (2x1,40) | m | 80 |  | 0
26. | 96703-2975 | Odsekání meziokenní římsy a nadokenních říms a šambrán (2,80x11x0,40)=12,32 ; (37,40x0,0)=7,48=7,48 | m² | 19.8 |  | 0
27. | 96702-1112 | Přisekání rovných ostění ve zdivu smíšeném | m² | 37.86 |  | 0
28. | 97801-1191 | Otlučení vnějších omítek vápenných do 100% (22,70x2x4,80)+(9,50x4,80)+(9,50x4,80):2 = 286,32 m² odpočet oken a dveří - 12,84m² | m² | 273.48 |  | 0
29. | 97104-2361 | Vybourání otvorů pro rozbod ÚT a ZT ve zdech do 600 mm | ks | 8 |  | 0
30. | 97104-2361 | Vybourání otvorů pro rozbod pro zdravotní techniku ve zdech do 600 mm | ks | 16 |  | 0
31. | 97104-2361 | Vybourání otvorů pro EL slaboproud ve zdi do 450 mm | ks | 26 |  | 0
32. | 97303-1843 | Vysekání kapes ve zdivu cihelném na MC pro zavázání příček tl. do 150mm | m | 15 |  | 0
33. | 96203-1133 | Vybourání příček z cihel tl. 100mm podkroví (7,30+5,50+5,50+5,50+5,40)x2,30=67,16 (1,50+0,80+1,25)x2,30=8,16 | m² | 75.32 |  | 0
34. | R-pol. | Odstranění SDL ze stropů a krovu (5,50x2,20)x2 | m² | 24.2 |  | 0
35. | 99701-3211 | Vnitrostaveništní doprava suti a vybouraných hmot ručně vodorovně do 50m,svisle do 6m | t | 5.59 |  | 0
36. | 99701-3511 | Přesun hmot HSV do 1 km na skládku | t | 5.59 |  | 0
II. |  | Opravy a údržba |  |  |  | 0
|  | Podřezání obvodových stěn, středových stěn a vložení živičných modifikovaných pasů |  |  |  | 0
1. | 31923-1215 | (22,70x2)+(7,50x2)=60,4 šíře zdiva 1000-1090mm | bm | 60.4 |  | 0
2. | 31923-1213 | (7,50x2) šíře zdiva 370 mm | bm | 15 |  | 0
3. | 99928-1111 | Přesun hmot pro opravy, dopravní náklady | % | 2 | 0 | 0
III. |  | Zděné konstrukce |  |  |  | 0 | 5.4
1. | 31923-4115 | Zdivo šachet z cihel pálených P 20 (0,90x0,90x1,10)x2 | m² | 1.78 |  | 0 | 2.09
2. | 34224-8131 | Příčka z cihel PTH 115mm (3,42x3,90)+(9,00x3,90)x2+(3,70x3,70)+(3,13x3,70)x3 + (1,50x3,70)+(2,50x3,60)x4 + (1,65x3,70) = 179,65 odpočet (1,00x2,05)x7 =14,35; (0,90x2,05)=1,85; (0,80x2,05)=1,70; (0,70x2,05)x2 =2,80 cel odpočet 20,70 | m² | 159 |  | 0
3. | 34923-1821 | Přizdívka ostění s ozubem přes 150-300mm (2,10x0,37)x6= 4,66 (1,00x1,20)x2=2,40 =7,06 | m² | 7.06 |  | 0
4. | 34648-1112 | Zaplentování rýh výklenků nebo nik | m² | 42 |  | 0
5. | 34624-4351 | Obezdění vany z YTONGu tl. 6,5cm (250x0,80)x2 | m² | 4 |  | 0
6. | 31920-1321 | Vyrovnání nerovného povrchu vnitřního a venkovního zdiva tl. do 30 mm | m² | 624.04 |  | 0 | 0.28
7. | 31794-43 | Válcované nosníky dodatečně osazované do připravených otvorů (1,30x2)x6 I č.14 | t | 0.28 |  | 0 | 1.09
8. | 31723-4410 | Vyzdívka mezi nosníky -cihly pálené (1,30x0,3x0,37)x3 | m³ | 0.433 |  | 0 | 1.94
IV. |  | Úpravy povrchů |  |  |  | 0 | 0.34
1. | 61131-1143 | Omítka štuková dvouvrstvá kleneb | m² | 175.25 |  | 0 | 0.17
2. | 61231-1141 | Omítka štuková svislých stěn vč.příplatku za dalších 5 mm (3,41+4,05+1,70+0,40+0,30+1,31+3,35+4,51)+(3,41+4,05+1,90+1,10+2,80+2,755+3,40)x3,45 = 136,41; (7,5x3,60)x6=162 + příčky= 159 přípočet ostění (0,37x2,05x6)=4,55; (1,00x1,50)x9=13,50; (0,70x0,75)x4=2,10; (2,05x0,70)x2=2,87=480,43 odpočet okna (1,45x2,05)x8=23,78 (1,20x1,43)=1,71 dveře (2,05x1,00)x3= 6,15 | m² | 448.79 |  | 0
3. | 62232-1141 | Dvouvrstvá omítka štuková vnějších stěn (9,81+23,02x4,35=142,81 (7,30x1,50x2)=21,90 odpočet (1,00x1,25x12=15 Přípočet -vikýře (3,00x1,50):2 x 4 = 9,00 | m² | 158.71 |  | 0 | 0.17
4. | 62213-1121 | Penetrace akrylátová vnější | m² | 158.71 |  | 0
5. | 62214-2001 | Potažení vnějších ploch sklovláknitým pletivem vtlačením do tmelu | m² | 158.71 |  | 0
6. | 62214-3001 | Montáž omítkových profilů soklových (23+9,80)x2 | bm | 65.6 |  | 0
7. | 62122-1041 | Montáž konstrukce zateplení z miner.plsti s podélně orientovaným vláknem tl 160mm | m² | 158.71 |  | 0
8. | 62222-2001 | Montáž konstr.zateplení vnějšího ostění a nadpraží tl. do 40mm (0,40x2,05)x8=6,56x2=13,12; (0,40x1,45)x2=1,16; (0,40x2,05)x2=1,64; (1,10x0,25)x2x12=6,60; (0,40x2,10)x2x10=16,80= 39,32 + nadpraží (1,6x0,40)x9=5,76 | m² | 45.08 |  | 0
9. | 63325-2002 | Montáž lišt stěnových (okenních a dveřních) do tmelu (2,05x2)x6=24,60; (1,43x2)=2,46; (2,05x2)x3=12,30;(1,10x2)x12=26,40 + nadpraží (1,60x8)=12,80; (1,00x12)=12 | bm | 90.56 |  | 0
10. | 62251-1021 | Omítka tenkovrstvá akrylátová tl. 2mm stěn | m² | 158.21 |  | 0
11. | 62251-1021 | Omítka tenkovrstvá akrylátová tl. 2mm ostění a nadpraží | m² | 45.08 |  | 0
12. | 62999-1011 | Zakrytí vnějších ploch před znečištěním (23,78+15,00) | m² | 38.78 |  | 0
13. | 62251-1101 | Omítka akrylátová mozaiková -soklu tl.2mm (23,02x1,00)=23,02 (23,02x0,8)=18,42; (9,80x1,30)=12,74 | m² | 54.18 |  | 0
14. | 985324211 | Ochranný akrylátový nátěr římsy dvojnásobný s impregnací (OS-B) | m² | 26.4 |  | 0
| Specifikace |  |  |  |  | 0
15. |  | Minerální rohož fasádní Nobasil tl. 160mm (158,21x1,05) | m² | 166.12 |  | 0
16. |  | Polysteren fasádní tl. 30mm na ostění a nadpraží (45,08x1,105) | m² | 47.33 |  | 0
17. |  | Polysteren extrudovaný tl. 50 mm na soklové a základové zdivo (65,64x1,05) | m² | 68.92 |  | 0
18. |  | Zakládací lišta š.160 | bm | 63 |  | 0
19. |  | Lišty okenní se síťkou | bm | 90.56 |  | 0
20. |  | Dodatečné zateplení soklu a základového zdiva: zemní práce (výkop+ zához vč.zhutnění ručně) (65,64x0,60x1,60) | m³ | 23.63 |  | 0
21. |  | - vyrovnání zdiva základů do 50mm (65,64x0,60) | m² | 39.38 |  | 0
22. |  | - přilepení extrud.polysterenu vč. hmoždinek (65,64x1,00) | m² | 65.64 |  | 0
V. |  | Podlahy a podlahové konstrukce |  |  |  | 0 | 9.079
1. | 63131-1115 | Mazanina z betonu C 20/25 tl. 120mm (146,04x0,12) | m³ | 17.52 |  | 0 | 2.453
2. | 63131-1112 | Mazanina z betonu C 20/25 tl. 80mm (146,04x0,08) | m³ | 11.68 |  | 0 | 2.453
3. | 63131-9011 | Příplatek k mazaninám za úpravu povrchu přes 50-80mm | m³ | 11.68 |  | 0
4. | 63131-9012 | Příplatek k mazaninám za úpravu povrchu přes 80-120mm | m³ | 17.52 |  | 0
5. | 63131-9173 | Příplatek za stržení mazaniny před výztuží | m³ | 17.52 |  | 0
6. | 63136-1821 | Výztuž mazanin ocel 10505 (146,06+94,98)x1,20x0,06 | t | 1.735 |  | 0 | 1.09
7. | 63511-1232 | Násyp kameniva drobného 0-4 do přízemí (146,04x0,10) | m³ | 14.6 |  | 0
8. | 63521-1121 | Násyp lehký z keramzitu (94,98x0,15) | m³ | 14.24 |  | 0
9. | 63131-9012 | Betonová mazanina v 1.patře z betonu C20/25 tl 80mm (94,98x0,08) | m³ | 7.52 |  | 0 | 2.453
10. | 63131-9011 | Příplatek za úpravu povrchu mazaniny tl. 80mm | m³ | 7.52 |  | 0
11. | 63244-1114 | Potěr anhydritový samonivelační tl. 40-50mm | m² | 94.98 |  | 0 | 0.09
12. | 63711-1112 | Okapový chodník z kameniva tl. 150mm (65,64x0,15) | m² | 9.84 |  | 0 | 0.27
13. | 63721-1111 | Okapový chodník z betonové dlažby | m² | 65.04 |  | 0 | 0.27
14. | 63244-1112 | Potěr anhydritový tl. 30mm v přízemí pod PVC (12,49+12,49+29,6+12,78+15,47+10,49) | m² | 83.13 |  | 0
15. | 63411-1114 | Obvodová dilatace mezi stěnou a podlahou (14,50x2) | m | 29 |  | 0
VI. |  | Ostatní konstrukce a práce |  |  |  | 0 | 14.819
1. | 64294-2111 | Osazování dveřních zárubní o ploše do 2,5 m² (13+15) | ks | 28 |  | 0
2. | 64294-5111 | Osazování dveřních zárubní do vynechaného otvoru - protipožární do 2,5m² | ks | 1 |  | 0
3 | 95290-1111 | Vyčištění budov před předáním do užívání o výšce do 4m | m² | 241.02 |  | 0
4. | 94321-1111 | Lešení prostorové trubkové s leš.podlahou (145+90) do 10m | m² | 235 |  | 0
5. | 94111-2111 | Lešení trubkové lehké, podlaha do 1,20 | m² | 190 |  | 0
6. | 94321-1211 | Příplatek za každý další den použití (60dní) x0,60 | m² | 190 |  | 0
7. | 94921-1111 | Miontáž lešenové podlahy do 10m | m² | 190 |  | 0
8. | 94111-1811 | Demontáž lešení do 10m | m² | 190 |  | 0
9. | 94331-1811 | Demontáž prostorového lešení lehkého | m² | 235 |  | 0
VII. |  | Přesun hmot HSV |  |  |  | 0
|  | Přesun hmot HSV | t | 14.819 |  | 0
VIII. |  | Izolace proti vodě |  |  |  | 0
1. |  | Dodatečné podřezání zdiva smíšeného (kámen,cihla) vodorovné včetně založení vod.izolace je v oddílu II. samostatně
2. | 71111-1011 | Vodorovná izolace za živičných pasů -vodorvná penetrace | m² | 146.04 |  | 0
3. | 71114-1559 | Provedení vodorovné izolace proti zemní vlhkosti přitavením na ploše vodorovné | m² | 146.04 |  | 0
4. | M | Dodávka izolačních pasů proti zemní vlhkosti a radonu (146,04x1,15) | m² | 168 |  | 0
5. | 71116-1302 | Izolace svislá nopovými fóliemi tl.0,4mm šíře 1,0m | m | 65 |  | 0
6. | 71116-1382 | Ukončení izolace lištou provětrávací | m | 65 |  | 0
5. | 99871-1201 | Přesun hmot u objektů do 6m | % | 3.05 | 0 | 0
IX. |  | Tepelné izolace |  |  |  | 0
1. | 71311-1111 | Montáž tepelné izolace min.pasy vrchem (tři vrtstvy á 100mm) (strop nad 2NP) 6,00x18,3x3 | m² | 324 |  | 0
2. | Specifikace | Minerál.rohož Isover profi | m² | 324 |  | 0
3. | R-pol. | Překrytí tep.izolace lepenkou A-330 (108x1,15) | m² | 124 |  | 0
4. | 71312-1121 | Tepelná izolace podlah pol. EPS 100Z (146,04x4,05) | m² | 153.34 |  | 0
5. | Specifikace | Dodávka polysterenu EPS 100Z (146,04x4,05) | m² | 153.34 |  | 0
6. | R-pol. | Dodávka a montáž fólie na polysteren | m² | 153.34 |  | 0
7. | 621-1011 | Zateplení soklového a základ.zdiva z extrud.polysterenu EX XPS tl. 50mm | m² | 65 |  | 0
8. | Specifikace | Materiál EX XPS (65x1,05) | m² | 68.25 |  | 0
9. | 71315-1111 | Zateplení střešního pláště z minerál.vlny mezi krokve-Nobasil tl. 160mm (2,5x3,5x6,15)x2 | m² | 53.8 |  | 0
10. | 71315-1147 | Připevnění sponkami parotěsné izolaci (53,80x1,15) | m² | 61.9 |  | 0
11. | Specifikace | Tepelná izolace Nobasil tl. 160mm | m² | 61.9 |  | 0
12. | 99871-3201 | Přesun hmot pro TI | % | 1.77 | 0 | 0
X. | 800-721 | Zdravotní technická instalace budov |  |  |  | 0
|  | Vodovod |  |  |  | 0
1. |  | Potrubí ppr DN 20 pn 16 | bm | 64 |  | 0
2. |  | Potrubí ppr DN 25 pn 16 | bm | 58 |  | 0
3. |  | Potrubí ppr DN 32 pn 16 | bm | 28 |  | 0
4. |  | Potrubí ppr DN 32 pn 16 | bm | 8 |  | 0
5. |  | Izolace potrubí Tubolit 12mm do DN 32 | bm | 144 |  | 0
6. |  | Fitinky ppr | ks | 1 |  | 0
7. |  | Kulový ventil DN 20 | kpl | 1 |  | 0
8. |  | Filtr mosaz DN 20 | ks | 2 |  | 0
9. |  | Šroubení mozasné DN 20 | ks | 2 |  | 0
10. |  | Podružný vodoměr DN 3/4 | ks | 1 |  | 0
11. |  | Sekací a bourací práce | kpl | 1 |  | 0
12. |  | Vyvedení výustek | kpl | 1 |  | 0
|  | Kanalizace |  |  |  | 0
13. |  | Potrubí KG DN 150 | bm | 32 |  | 0
14. |  | Potrubí KG DN 125 | bm | 15 |  | 0
15. |  | Potrubí KG DN 110 | bm | 5 |  | 0
16. |  | Tvarovky KG | kpl | 1 |  | 0
17. |  | Napojení na stávající kanalizaci | ks | 1 |  | 0
18. |  | Potrubí HT DN 110 | bm | 38 |  | 0
19. |  | Potrubí HT DN 75 | bm | 9 |  | 0
20. |  | Potrubí HT DN 50 | bm | 24 |  | 0
21. |  | Potrubí HT DN 40 | bm | 24 |  | 0
22. |  | Tvarovky HT | kpl | 1 |  | 0
23. |  | Ventilační hlavice DN 110 HL 810 | ks | 4 |  | 0
24. |  | Přivzdušňovací ventil DN 75 | ks | 1 |  | 0
25. |  | Pračkový sifon podomítkový | ks | 2 |  | 0
26. |  | Sekací a bourací práce | kpl | 1 |  | 0
XI. | 800-731 | Ústřední vytápění |  |  |  | 0
1. |  | Venkovní jednotka Daikin Altherema ERLQ 011 CW1 | ks | 2 |  | 0
2. |  | Vnitřní jednotka Daiken Altherema EHVH 16S26C9KW | ks | 1 |  | 0
3. |  | Rozdělovač sběrač 4 pár | ks | 1 |  | 0
4. |  | Zásobník 500 L | ks | 2 |  | 0
5. |  | Vyrovnávač tlaků | ks | 1 |  | 0
6. |  | Expanzní nádoba 35 L včetně uzávěru | ks | 1 |  | 0
7. |  | Otopný panel Radik korádo VK 22/900/600 | ks | 2 |  | 0
8. |  | Otopný panel Radik korádo VK 22/900/800 | ks | 3 |  | 0
9. |  | Otopný panel Radik korádo VK 22/900/900 | ks | 1 |  | 0
10. |  | Otopný panel Radik korádo VK 33/600/1100 | ks | 4 |  | 0
11. |  | Otopný panel Radik korádo VK 33/600/900 | ks | 4 |  | 0
12. |  | Otopný panel Radik korádo VK 33/900/900 | ks | 2 |  | 0
13. |  | Otopný panel Radik korádo VK 33/600/600 | ks | 1 |  | 0
14. |  | Otopný panel Radik korádo VK 22/600/600 | ks | 1 |  | 0
15. |  | Otopný panel Radik korádo VK 22/900/400 | ks | 1 |  | 0
16. |  | Otopný panel Radik korádo VK 22/600/1000 | ks | 1 |  | 0
17. |  | Otopný panel Radik korádo VK 21/600/1100 | ks | 1 |  | 0
18. |  | Otopný panel Radik korádo VK 21/600/600 | ks | 2 |  | 0
19. |  | Otopný panel Radik korádo VK 21/500/400 | ks | 2 |  | 0
20. |  | Rohové šroubení Hkus | ks | 25 |  | 0
21. |  | Dopojovací matky 3/4-15 pár | ks | 25 |  | 0
22. |  | Termostatická hlavice Herc | ks | 25 |  | 0
23. |  | Krytky potrubí otopných těles | ks | 25 |  | 0
24. |  | Automatické ovzdušňovací ventilky pro otopné panely | ks | 25 |  | 0
25. |  | Kulový ventil DN 50 | ks | 2 |  | 0
26. |  | Šroubení Dn 50 | ks | 2 |  | 0
27. |  | Kompenzátor Dn 25 | ks | 4 |  | 0
28. |  | Kulový ventil Dn 25 | ks | 16 |  | 0
29. |  | Teploměr+manometr | ks | 8 |  | 0
30. |  | Čerpadlo ALPHA2 Grunfos 25-60 | ks | 2 |  | 0
31. |  | Třícestný ventil DN 25 | ks | 2 |  | 0
32. |  | Redukční ventil DN 25 | ks | 2 |  | 0
33. |  | Filtr DN 25 | ks | 3 |  | 0
34. |  | Šroubení DN 25 | ks | 6 |  | 0
35. |  | Zpětná klapka DN 32 | ks | 2 |  | 0
36. |  | Kompenzátor Dn 32 | ks | 4 |  | 0
37. |  | Kulový ventil Dn 32 | ks | 6 |  | 0
38. |  | Čerpadlo ALPHA2 Grunfos 25-60 | ks | 2 |  | 0
39. |  | Filtr DN 32 | ks | 2 |  | 0
40. |  | Zpětná klapka DN 25 | ks | 4 |  | 0
41. |  | Redukční ventil DN 32 | ks | 2 |  | 0
42. |  | Potrubí ocelové Dn 50 | bm | 8 |  | 0
43. |  | Potrubí ocelové Dn 25 | bm | 6 |  | 0
44. |  | Potrubí ocelové Dn 32 | bm | 28 |  | 0
45. |  | Nátěr potrubí | bm | 42 |  | 0
46. |  | Autogení náplně+dráty svářecí | ks | 1 |  | 0
47. |  | Fitinky, závity ocelové | kpl | 1 |  | 0
48. |  | Potrubí cu DN 28 | ks | 20 |  | 0
49. |  | Potrubí cu DN 22 | ks | 40 |  | 0
50. |  | Potrubí cu DN 18 | ks | 80 |  | 0
51. |  | Potrubí cu DN 15 | ks | 115 |  | 0
52. |  | Fitinky potrubí CU | kpl | 1 |  | 0
53. |  | Izolace potrubí Tubolit tl.20 mm do DN 28 | ks | 255 |  | 0
54. |  | Izolace potrubí Tubolit tl. 30mm do DN 50 | bm | 42 |  | 0
55. |  | Automatický ovzdušňovací ventil DN 15 | ks | 8 |  | 0
56. |  | Propojovací sada mezi čerpadlem a jednotkou | ks | 2 |  | 0
57. |  | Napouštěcí ventil | ks | 16 |  | 0
58. |  | Pračková hadice | ks | 1 |  | 0
59. |  | Nemrznoucí směs 40l | ks | 1 |  | 0
60. |  | Uvedení do provozu Tepelného čerpadla | ks | 1 |  | 0
61. |  | Manometr+termostat | ks | 14 |  | 0
62. |  | Montáž vytápění | kpl | 1 |  | 0
XII. | 800-741 | Elektromontáže - SILNOPROUD+HROMOSVOD |  |  |  | 0
| Rozvaděče |  |  |  |  | 0
1. | D+M | RD | ks | 1 |  | 0
2. | D+M | R-SLP | ks | 1 |  | 0
| Kabely a vodiče |  |  |  |  | 0
3. | D+M | CYKY 3x1,5 | m | 600 |  | 0
4. | D+M | CYKY 3x2,5 | m | 500 |  | 0
5. | D+M | CYKY 4x10 | m | 50 |  | 0
6. | D+M | CYKY 5x1,5 | m | 100 |  | 0
7. | D+M | CYKY 5x2,5 | m | 60 |  | 0
8. | D+M | CY 4 | m | 120 |  | 0
9. | D+M | UTP cat5e | m | 240 |  | 0
10. | D+M | Koaxiální kabel KH 21D | m | 120 |  | 0
11. | D+M | Koaxiální kabel CB113 venkovní | m | 25 |  | 0
| Svítidla |  |  |  |  | 0
13. | D+M | Svítidlo pokoje | ks | 12 |  | 0
14. |  | Svítidlo chodba,koupelna, WC, kotelna | ks | 24 |  | 0
15. |  | Svítidlo nad umyvadlo | ks | 7 |  | 0
16. |  | Svítidlo schodiště | ks | 6 |  | 0
17. |  | Svítidlo venkovní nástěnné | ks | 5 |  | 0
18. |  | Svítidlo nouzové | ks | 9 |  | 0
| Trubky a krabice |  |  |  |  | 0
19. | D+M | Trubka LPE 1 23 | ks | 400 |  | 0
20. |  | Trubka KOPOFLEX 50 | ks | 40 |  | 0
21. |  | Krabice KU 68/2-1901 | ks | 42 |  | 0
22. |  | Krabice KU 68/2-1903 | ks | 6 |  | 0
23. |  | Svorky Wago 3x2,5 | ks | 20 |  | 0
24. |  | Svorky Wago 4x2,5 | ks | 20 |  | 0
25. |  | Svorky Wago 5x2,5 | ks | 20 |  | 0
| Přístroje, spínače a zásuvky |  |  |  |  | 0
26. |  | Spínač jednopolový | ks | 27 |  | 0
27. |  | Spínač střídavý | ks | 5 |  | 0
28. |  | Spínač křížový | ks | 4 |  | 0
29. |  | TANGO přepínač střídavý dvojitý 3558-A52340 (komplet) | ks | 2 |  | 0
30. |  | Zásuvka jednonásobná | ks | 40 |  | 0
31. |  | Zásuvka dvounásobná-natočené dutinky | ks | 4 |  | 0
32. |  | Zásuvka TV+R koncová (komplet) | ks | 10 |  | 0
33. |  | Zásuvka datová dvojnásobná 5cat (komplet) | ks | 4 |  | 0
34. |  | Svorkovnice 5pól. 16A/400V, s krytem | ks | 1 |  | 0
35. |  | Zásuvka 400V/16A 5pol. | ks | 1 |  | 0
36. |  | Sporáková kombinace Tango | ks | 3 |  | 0
| Všeobecná konstrukce |  |  |  |  | 0
37 |  | Nosná konstrukce všeobecně | ks | 1 |  | 0
| Dodávky |  |  |  |  | 0
38 | D+M | Domácí telefon audio pro 1 účastníka | ks | 1 |  | 0
39. |  | Zvonek | ks | 1 |  | 0
40. |  | Zvonkové tlačítko | ks | 1 |  | 0
41. |  | Autonomní požární hlásič | ks | 6 |  | 0
42. |  | Anténní stožár | ks | 1 |  | 0
43. |  | Kotvení | ks | 1 |  | 0
44. |  | Anténa FM | ks | 1 |  | 0
45. |  | Anténa TV | ks | 1 |  | 0
46. |  | Zesilovač | ks | 1 |  | 0
47. |  | Sličovač TV/FM | ks | 1 |  | 0
48. |  | Rozvodnice | ks | 1 |  | 0
49. |  | Měření signálu | ks | 1 |  | 0
| Ostatní (režijní práce, materiál, stavební přípomoce) |  |  |  |  | 0
50. |  | Ostatní drobný montážní materiál | kpl | 1 |  | 0
51. |  | Přesun hmot | kpl | 1 |  | 0
52. |  | Prořez kabelů | % | 5 |  | 0
| Revize |  |  |  |  | 0
53. |  | Revize | kpl | 1 |  | 0
|  | HROMOSVOD |  |  |  | 0
54. | Materiál | Drát FeZn 10 (0,62kg=1m) (1,6m=1ks) | m | 16 |  | 0
55. |  | AlMgSi 8 | m | 250 |  | 0
56. |  | Zemnící pásek FeZn 30x4 (0,95kg=1m) | m | 160 |  | 0
57. |  | Ochranný úhelník | ks | 6 |  | 0
58. |  | Držák OÚ | ks | 12 |  | 0
59. |  | Štítek | ks | 6 |  | 0
60. |  | JP15 jímací tyč 1,5m | ks | 4 |  | 0
61. |  | Svorka SJ 1 k jím.tyči | ks | 4 |  | 0
62. |  | Svorka křížová SK | ks | 20 |  | 0
63. |  | Svorka SO | ks | 8 |  | 0
64. |  | Svorka SR 2 | ks | 16 |  | 0
65. |  | Svorka SR 3 | ks | 4 |  | 0
66. |  | Svorka zkušební SZ | ks | 6 |  | 0
67. |  | Podpěra vedení do zdi PV 1 na hmožděnku | ks | 45 |  | 0
68. |  | Podpěra PV 11 pos tašky | ks | 50 |  | 0
69. |  | Podpěra PV 15 na hřebenáč | ks | 30 |  | 0
70. |  | Držák jímací tyč | ks | 4 |  | 0
71. | Montáž | Montáže | kpl | 1 |  | 0
72. |  | Revize | kpl | 1 |  | 0
XIII. | 800-762 | Konstrukce tesařské |  |  |  | 0
1. | 76233-1921 | Vyřezání střešní vazby o průřezu do 224 cm² délky do 3m (26x2,50) | bm | 65 |  | 0
2. | 76233-1921 | Vyřezání střešní vazby o průřezu do 288 cm² délky do 3m (11,50x2) | bm | 23 |  | 0
3. | 76233-2922 | Doplnění střešní vazby o průřezu do 224cm² (krokve 10/14x3x26 +kleštiny 8/16x6x26 + pozednice a vaznice do průřezu 288 bm 138 | m² | 49.6 |  | 0
4. | 76234-3913 | Bednění přes 4m² z prken so 32mm (2,70x10,20)x2 | m² | 55.08 |  | 0
5. | 76234-19 | Doplnění laťování vč.výměny do 4m² | m² | 40 |  | 0
6. | Specifikace | Střešní latě 6/4 | m³ | 0.65 |  | 0
7. | 76233-2923 | Podepření rovných trámů + větrování (2,60x6)x0,14x0,14 | m³ | 0.3 |  | 0
8. | 99876-2201 | Přesun hmot pro tesařské kce | % | 5.13 | 0 | 0
9. | 99876-2181 | Příplatek k cenám ručně bez použití mechanizace | t | 2.8 |  | 0
XIV. | 800-763 | Konstrukce suché výstavby SDK |  |  |  | 0
1. | 76311-1343 | SDK příčka tl. 100mm, SDK 12,5 protipožární profil 75, TI tl. 60 RW 45 dB (7,40+7,00+7,00+2,70+2,80+(5,30x2)++1,40+1,45+(1,97x2)x2,60=115,31=115,31 ; (1,35x2,60)x2=7,02; (1,55x2,60)x2= 8,06 c.130,39 odpočet (0,90x2,05)x6=11,07 ; (0,70x2,05)x5 = 7,17 | m² | 112.15 |  | 0
2. | 97311-1427 | SDK příčka dvojitě opláštěná SDK 12,5 protipožární s tepel.izolací tl.80mm (1,70x2)+(2,00x2)+(5,50x2)x2,60 | m² | 47.84 |  | 0
3. | 76313-2122 | Sádrokartonový podhled protipožární SDK 2x15 mm | m² | 110 |  | 0
4. | 76318-1311 | Osazení zárubní do SDK jednokřídlové | ks | 14 |  | 0
5. | 99876-3401 | Přesun hmot pro SDK | % | 1.42 | 0 | 0
XV. | 800-764 | Konstrukce klempířské |  |  |  | 0
1. | 76413-1401 | Krytina z měděného plechu, spádu do 30% (14,80x2,90)x2 | m² | 85.84 |  | 0
2. | 76453-1404 | Žlaby podokapní vč.háků z mědi r.š. 330mm (2podlaží 14,80x2)=25,60 ; (1.podlaží 23,20x2)=465,40=72 | bm | 72 |  | 0
3. | 76453-8402 | Svody Ø 100mm z mědi (3,00x4)=12; (4,50x6)=27 | m | 39 |  | 0
4. | 76423-6407 | Lemování 2 posl vč parapetu oekn rš. 670mm | m | 12.6 |  | 0
5. | 76423-6406 | Oplechování parapetu z mědi rš. do 500mm (150x7)=10,5; (1,25+0,50+0,60)=2,35 | m | 12.85 |  | 0
6. | 76223-1406 | Boční lemování u II.NP (štíty nástavby) (2,25x4) rš.500mm=9 | m | 9 |  | 0
7. | 99876-4202 | Přesun hmot | % | 1.56 | 0 | 0
XVI. | 800-765 | Konstrukce pokrývačské |  |  |  | 0
1. | 76512-1802 | Demontáž krytiny betonové k dalšímu použití (17x4,90)x2 | m² | 166.6 |  | 0
2. | 76512-1822 | Přípaltek za sklon přes 30° | m² | 166.6 |  | 0
3. | 76512-1904 | Vyspravení krytiny betonové | m² | 81.2 |  | 0
4. | 76512-1912 | Vyspravení krytiny betonové přes 2% | m² | 19.4 |  | 0
5. | 99876-5202 | Přesun hmot do výšky 12 m | % | 5.33 | 0 | 0
XVII. | 800-766 | Konstrukce truhlářské |  |  |  | 0
1. |  | Dodávka oken plastových doudílných s lunetou 1400x2050 | ks | 4 |  | 0
2. |  | Dodávka oken plastových doudílných s lunetou 1200x1430 | ks | 1 |  | 0
3. |  | Dodávka oken plastových dvoudílných s lunetou 1500/2050 | ks | 2 |  | 0
4. |  | Dodávka oken plastových dvoudílných s lunetou 540/750 | ks | 2 |  | 0
5. |  | Dodávka oken plastových dvoudílných s lunetou 1450/2050 | ks | 1 |  | 0
6. |  | Dodávka oken plastových dvoudílných s lunetou 1000x1095 | ks | 12 |  | 0
7. |  | Dveře plastové vchodové 1450x2450 | ks | 1 |  | 0
6. |  | Zazdívací profil | ks | 5 |  | 0
7. |  | Parotěsná fólie | kpl. | 1 |  | 0
8. |  | Dodávka vnitřních parapetů | kpl. | 1 |  | 0
9. |  | Montáž vnitřních parapetů | kpl. | 1 |  | 0
10. |  | Výlez na půdu - zateplen 600x900 vč.stahovacích schodů,výška přes 3m | ks | 1 |  | 0
11. |  | Montáž oken a dveří plastových | kpl | 1 |  | 0
12. |  | Dodávka dveří vnitřních 900/1970 mm, obložková zárubeň | ks | 3 |  | 0
13. |  | Dodávka dveří vnitřních 800/1970 mm, obložková zárubeň | ks | 1 |  | 0
14. |  | Dodávka dveří vnitřních 900/1970 mm, ocelová zárubeň | ks | 7 |  | 0
15. |  | Dodávka dveří vnitřních 600/1970 mm, ocelová zárubeň | ks | 6 |  | 0
16. |  | Dodávka dveří vnitřních 700/1970 mm, ocelová zárubeň | ks | 1 |  | 0
17. |  | Dodávka dveří vnitřních 800/1970 mm, ocelová zárubeň | ks | 8 |  | 0
18. |  | Montáž dveří vnitřních | kpl | 1 |  | 0
19. |  | Přesun hmot | % | 2 | 0 | 0
XVIII. | 800-767 | Konstrukce zámečnické |  |  |  | 0
1. | 76711-1140 | Montáž příčky vstupní stěny z ocel.profilů hmotnosti do 200 kg zádveří (1,30x3,60) 4,68-2,10 | m² | 2.58 |  | 0
2. | Specifikace | Výroba vč.zasklení | m² | 2.58 |  | 0
3. | 76722-0120 | Montáž zábradlí (1,20x1,10)x2 | m | 2.64 |  | 0
4. | 76764-0114 | Montáž dveří jednokř. S nadsvětlíkem | ks | 1 |  | 0
5. | Specifikace | Dodávka dveře jednokř.900/1970 dvojitě zasklené | ks | 1 |  | 0
6. | R-pol. | Vyztužení a statické zajištění klenbových pasů ocelovými stužidly (dodávka+montáž) a) Ø táhel 20mm dl. 8,80 - 4 ks=35,20x2,47=86,94 kg x65,-=5 651,- b) plotny pro kleštiny z plechu tl. 20mm ks 8x450,- = 3 600,-c) šroubení + příslušenství ks 8 x250,- = 2 000,- | kpl | 1 |  | 0
7. |  | Vyvrtání kleneb pasů vč. obvod.stěn - dl.2,6m Ø 40mm | ks | 8 |  | 0
8. |  | Předpínání a ukotvení | ks | 8 |  | 0
9. | 99876-7201 | Přesun hmot pro zámečnické kce přes 6-12 m | % | 1.79 | 0 | 0
XIX. | 800-771 | Podlahy z dlaždic |  |  |  | 0
1. | 77127-1113 | Montáž obkladu schodišť do 300mm stupnic (1,27x2) | m | 2.54 |  | 0
2. | 72127-1232 | Montáž obkladu podstupnic do 300mm stupnic | m | 2.54 |  | 0
3. | 77141-1112 | Montáž soklů do malty v.80mm (3,13x2)+(1,30x2)+37,50 | m | 46.26 |  | 0
4. | 77157-1116 | Montáž podlah z dlaždic keramických do 25 ks/m² 1.podl (m.č.4;5;6;7;11;12;13;14;15) | m² | 52.12 |  | 0
5. | Specifikace | Výběr dlažby dle investora (52,12x1,10) | m² | 57.33 |  | 0
6. | 77157-1116 | Montáž keramických dlažeb II.podlaží m.č. 3;6;8;12 | m² | 16.6 |  | 0
7. | Specifikace | Výběr dlažby dle investora (16,6x1,10) | m² | 18.26 |  | 0
8. | 99877-1201 | Přesun hmot pro podlahy z dlaždic do 6m | % | 5.47 | 0 | 0
XX. | 800-781 | Obklady keramické |  |  |  | 0
1. | 78141-1112 | Obklady keramické do 25ks/m² přízemí (2,50x2)+(1,90x2) -(1,00x2,05)+ 2,40+1,10+(0,50x2)+(2,80x4)-(1,00x2,05)x2=27,55x2,05=56,47 2.podlaží (2,70x2)+(1,55x2)x4x2,05=69,70 - (0,70x2,05)x4=-5,74 | m² | 63.96 |  | 0
2. | 99878-1101 | Přesun hmot pro obklady do 6m | % | 2.8 | 0 | 0
XXI. | 800-777 | Podlahy povlakové |  |  |  | 0
1. | R-pol. | Podlahy z PVC včetně podložky zesílené přízemí:12,49+12,49+29,6+12,78+15,77+10,49=93,62 | m² | 93.62 |  | 0
2. | R-pol. | Podlahy z PVC včetně podložky zesílené II.podlaží 14,99+1,33+14,99+1,33+2,3+1,33+13,97+13,97+1,33+12,84=78,3 | m² | 78.38 |  | 0
3. | R-pol. | Soklík PVC (5,80x4)+2+(3,70x2)+(1,50x8)+4,00 + (5,40x4) + (2,60x4) - odpočet (8x0,90)+0,70x4 | bm | 64.6 |  | 0
4. | R-pol. | Krytina mozaika gum.tl 3mm vč. podložky, vstup+schody 2NP (1,50x4,55) | m² | 6.82 |  | 0
5. | 99878-1201 | Přesun hmot pro podlahy | % | 2.8 | 0 | 0
XXII. | 800-784 | Malby |  |  |  | 0
1. | 78411-1011 | Broušení omítek štukových, přízemí,2.podlaží vč.stropů (dle výkazu omítek) | m² | 624.04 |  | 0
2. | 78418-1001 | Pačokování vápnem stěn a stropů | m² | 624.04 |  | 0
3. | 78422.1101 | Malby dvojnásobné bílé do 3,80m | m² | 624.04 |  | 0
4. |  | Přesun hmot pro malby do 6 m | % | 1.9 | 0 | 0
| Objekt II | Venkovní schodiště |  |  |  | 0
1. |  | Samostatný rozpočet venkovní schodiště
|  | Náklady celkem |  |  |  | 0
|  | Vedlejší rozpočtové náklady | % | 3.5 | 0 | 0
|  | Náklady celkem bez DPH |  |  |  | 0
|  | DPH | % | 15 | 0 | 0
|  | Náklady celkem s DPH |  |  |  | 0
0
V Benešově 25.11.2015