## Položky
Rozpočet stavebních prací
Stavba : |  | Rekonstrukce rodinného domu čp. 19 - Skalka - Venkovní schodiště
Investor |  | Centrum sociálních služeb, Tloskov čp.1, Neveklov | [5 empty] | UPOZORNĚNÍ!!
Zpracoval: | [7 empty] | V BUŇKÁCH JSOU ZADÁNY VZORCE
P.č. | Číslo položky | Název položky | MJ | Počet | Cena / MJ | Celkem (Kč) | t
I. | 800-1 | Zemní práce, bourací práce |  |  |  | 0
1. | 13220-1101 | Hloubení patek (šachet) v hornině 3 do 100m³ (0,70x0,70x1,20)x11 | m³ | 64.68 |  | 0
2. | 16270-1101 | Vodorovný přesun zeminy na skládku do 6 km | m³ | 64.68 |  | 0
II. | 800-3 | Bourací práce |  |  | 0 | 0
1. | 97304-2451 | Vysekání kapes ve zdivu kamenném do 0,25 hl. do 300mm | ks | 2 |  | 0 | 0
III. | 801-1 | Konstrukce zděné |  |  |  | 0 | 0
1. | 2731-3711 | Základy z betonu prostého patek C20-25 | m³ | 64.68 |  | 0 | 2.453
IV. |  | Podlahy a dlažby |  |  | 0 | 0
1. | 63511-1115 | Násyp ze štěrkopíslu s udusáním povrchu (8,50x1,80)+(2,00x0,50)x0,15 | m³ | 2.44 |  | 0 | 1.837
2. | 63131-1125 | Mazanina z betonu prostého C 20/25 tl. 100 mm | m³ | 2.44 |  | 0 | 2.453
3. | 63131-9012 | Příplatek cenám za přehlazení tl. 80-120mm | m³ | 2.44 |  | 0
4. | 63136-1821 | Výztuž ze svařovaných sítí typu KARI 100/100/6 (16,30x1,20+0,006 | t | 0.117 |  | 0
V. | 800-3 | Ostatní konstrukce |  |  | 0 | 0
1. | 94112-1111 | Lešení trubkové těžké do 300kg/m2 fošn.podlaha (9,00x7,50)+(3,00x7,50) | m2 | 90 |  | 0
2. | 94112-1211 | Příplatek za každý den použití (30dní) | m2 | 90 |  | 0
3. | 94112-1811 | Demontáž trubkového těžkého lešení | m2 | 90 |  | 0
VI. | 800-762 | Konstrukce tesařské |  |  | 0 | 0
1 | 76233-2132 | Montáž vázaných konstrukcí krovu přes 120do224cm2 (2,50+1,70+6,40+1,70)x2 | m | 24.6 |  | 0
2. | 76234-1027 | Bednění střech z prken tl.30mm na pero a drážku (12,3x1,80) | m2 | 22.14 |  | 0
3. | R-pol. | Specifikace - řezivo smrk I.třída - krokev (24,6x0,10x0,14) | m2 | 0.34 |  | 0
|  | bednění, prkna smrková tl. 30mm II.třída (22,14x0,03) | m³ | 0.66 |  | 0
4. | 76234-1650 | Montáž závětrných prken ve spádu - hoblované | m | 24.6 |  | 0
5. | 76239-50 | Spojovací prostředky krovů, bednění | m³ | 1 |  | 0
6. | 76243-0036 | Výplně zábradlí z broušených desek tl. 22mm (1,70+5,00+2,30+1,70)x1,70)x1,25x2 | m2 | 26.74 |  | 0
7. | 99876-2102 | Přesun hmot v objektech do 12m | t | 2.4 |  | 0
VII. | 800-764 | Konstrukce klempířské |  |  | 0 | 0
1. | 76413-1401 | Krytina z mědi spád do 30° | m2 | 22.14 |  | 0
2. | 76453-1403 | Žlaby podokapní vč.háků r.š. 250mm (2,10x2) | m | 4.2 |  | 0
3. | 76453-8402 | Svody Ø 100mm (3,40+7,10) | m | 10.5 |  | 0
4. | 76423-2403 | Oplechování závětrnou lištou r.š. 250mm | m | 12.3 |  | 0
5. | 76223-1406 | Boční lemování r.š. 500mm | m | 12.3 |  | 0
6. | R-pol. | Pookapní vrstva z lepenky pod krytinou A 330 D+M (22,14x1,15) | m2 | 25.46 |  | 0
7. | 99876-4202 | Přesun hmot v objektech do 12m | % | 1.56 | 0 | 0
|  | Celkem bez DPH |  |  | 0 | 0
V Benešově listopad 2015