## Položky
Rozpočet stavebních prací
Stavba : |  | Rekonstrukce rodinného domu čp. 15 - Skalka p.č.1014
Investor |  | Centrum sociálních služeb, Tloskov čp.1, Neveklov | [5 empty] | UPOZORNĚNÍ!!
Zpracoval: | [7 empty] | V BUŇKÁCH JSOU ZADÁNY VZORCE
P.č. | Číslo položky | Název položky | MJ | Počet | Cena / MJ | Celkem (Kč)
#VALUE!
I. | 800-6 | Bourací práce |  |  |  | 0 | 4.157
1. | 96508-1343 | Demontáž podlah.krytyn (PVC) včetně likvidace odpadu (m.č. 1.01 -9,98m²;m.č. 1.02 - 28,92m²; m.č. 1.06 -12,09m²) | m2 | 50.99 |  | 0 | 0.009
2. | 96504-2141 | Bourání beton.mazaniny tl. přes 40mm plocha přes 1 m² m.č. 1.03 - 12,74 m²;m.č.1.04 - 8,9m²; m.č.1.05 - 10,48 m²; m.č. 1.06 - 12,09m²; m.č.1,07 - 7,89 m²;m.č. 1,08 - 10,3m² | m² | 101.3 |  | 0 | 0.19
3. | 96504-2141 | Bourání beton.mazaniny tl. přes 40mm plocha přes 1 m² podkladní betony (101,30x0,10) | m³ | 10.13 |  | 0 | 2.2
4. | 96508-2923 | Odstranění násypu pod podlahami (101,3x0,25) m | m³ | 25.325 |  | 0 | 1.4
5. | 97801-1191 | Otlučení omítek vápenných stropů do 100% | m² | 105 |  | 0 | 0.05
6. | 97801-1191 | Otlučení omítek vápenných stěn [(2,5+3,85)x2+(5,04+5,60)x2 + (3,8+2,50)x2 + (4,12+2,50)x2 + (5,04+7,72)x2 + (3,13+3,73)x2+ (3,13+2,43)x2] x 3,00 | m² | 330.54 |  | 0 | 0.05
7. | 96702-1112 | Přisekání rovných ostění bez odstupu ve zdivu smíšeném oken a dveří (1,5x0,60)x2x6=10,80m²; (1,25x0,60)x2x6=9,00m²; (0,60x2,10)x2=2,52m²; (0,40x2,10)x2x2=3,36m²; (0,55x2,30)x2=2,53m²; (0,85x2,10)x2=3,57m²; (0,50+0,24+0,30)x2,10x2= 4,40m²; (0,40x2,10)x2=1,68m² | m² | 37.86 |  | 0 | 0.075
8. | 97801-1191 | Otlučení vnejších omítek vápenných do 100% (16,50+9,70+3,46+13,9)x4,9=213,50 o odpočet okna -9,15 | m² | 204.35 |  | 0 | 0.05
9. | 98606-2355 | Vybourání oken dvojitých do 2 m² (1,22x1,5)x2 + (1,15x0,80)+(1,20x1,16)x2 + (1,40x1,96)x2 | m² | 12.84 |  | 0 | 0.062
10. | 96807-2455 | Vybourání kovových dveřních zárubní do 2m² | ks | 9 |  | 0 | 0.071
11. | 97805-9511 | Odsekání obkladů vnitřních z obkládaček (0,40+0,36+1,90+0,50+1,30+2,98+2,50+2,60+0,4)x2,05 | m² | 26.5 |  | 0
12. | 97104-2461 | Vybourání otvoru pro větrání kotelny ve zdi tl. 850mm 0,45x0,45 | ks | 1 |  | 0
13. | 97104-2361 | Vybourání otvorů pro rozvod ÚT ve zdech (plocha do 0,09m²) ve zdi do 600mm | ks | 8 |  | 0
14. | 97104-2361 | Vybourání otvorů pro rozvod ZT ve zdech (plocha do 0,09m²) ve zdi do 600mm | ks | 10 |  | 0
15. | R-pol. | Vybourání a vyvrtání otvorů pro EL a slaboproud Ø do 60mm, zdi 450mm | ks | 16 |  | 0
16. | R-pol. | Vybourání zařizovacích předmětů (vana,umyvadlo,WC) | kpl | 1 |  | 0
17. | R-pol. | Vybourání zařizovacích předmětů el.boiler +KU | kpl | 1 |  | 0
18. | 97302-2241 | Vysekání kapes plochy do 0,10m² pro elektroinstalaci | ks | 15 |  | 0
19. | 97303-1813 | Vysekání kapes pro zavázání nových příček tl. do 150mm | ks | 5 |  | 0
20. | 97402-9121 | Vysekání rýh hl. do 30 mm šíře do 30 mm | bm | 80 |  | 0
21 | 96703-2975 | Odsekání meziokenní římsy a nadokenních říms a šambrán (2,80x11x0,40)=12,32 (27,30x0,40) = 10,92 | m² | 23.24 |  | 0
22. | 99701-3211 | Vnitrostaveništní doprava suti a vybouraných hmot ručně vodor.do 50m,svisle do 6m | t | 124.75 |  | 0
23. | 99701-3511 | Odvoz suti a vybouraných hmot na skládku do 6 km | t | 124.75 |  | 0
24. | 19900-0002 | Poplatek za skládku | t | 124.75 |  | 0
II. |  | Opravy a údržba |  |  |  | #VALUE!
|  | Podřezání obvodových stěn, středových stěn a vložení živičných modifikovaných pasů |  |  |  | 0
1. |  | (16,50 x 2) =33 m šíře zdiva 850 mm | bm | 33 |  | 0
2. |  | (8,02 x 2) = 16,04 m š.zdiva 850 mm | bm | 16.04 |  | 0
3. |  | 5,04 m š.zdiva 650 mm | bm | 5.04 |  | 0
4. |  | 3,13 m š.zdiva 510 mm | bm | 3.13 |  | 0
5. |  | 6,70 m š.zdiva 660 mm | bm | 6.7 |  | 0
6. |  | 13,60 m š.zdiva 480 mm | bm | 13,6 |  | #VALUE!
7. |  | 1,65 m š.zdiva 520 mm | bm | 1.65 |  | 0
8. |  | (1,65 x 1,35) komín | bm | 1.35 |  | 0
9. |  | 2,50 š.zdiva 555 mm | bm | 2.5 |  | 0
10. |  | 1,25 š.zdiva 150 mm | bm | 1.25 |  | 0
11 | 99928-1111 | Přesun hmot pro opravy, dopravní náklady | % | 2 | #VALUE! | #VALUE!
III. |  | Zděné konstrukce |  |  |  | 0 | 2.279
1. | 31923-4115 | Zdivo šachet z cihel pálených P20 (0,90x0,90x1,10) | m³ | 0.89 |  | 0 | 2.09
2. | 34224-8131 | Příčky z cihel PTH 115 mm (1,30+0,67)x3,50 - (0,80x2,05) | m² | 5.3 |  | 0 | 0.116
3. | 34627-2112 | Přizdívky vany z YTONG tl. 75 mm | m² | 2 |  | 0 | 0.064
4. | 34648-1112 | Zaplentování rýh výklenků nebo nik | m² | 30 |  | 0 | 0.009
5. | 31794-4323 | Dodatečné osazení I nosníků do připravených otvorů | t | 0.2 |  | 0
IV. |  | Úpravy povrchů |  |  |  | 0 | 0.859
1. | 61131-1143 | Omítka štuková dvouvrstvá kleneb | m² | 115 |  | 0 | 0.17
2. | 61231-1141 | Omítka štuková svislých stěn | m² | 204.35 |  | 0 | 0.17
3. | 61233-5302 | Omítka štuková ostění a nadpraží | m² | 37.86 |  | 0 | 0.17
4. | 61999.1001 | Zakrytí vnitřních ploch oken | m² | 12.84 |  | 0 | 0
5. | 62232-1141 | Dvouvrstvá omítka štuková vnějších stěn | m² | 204.35 |  | 0 | 0.17
6. | 62132-1191 | Příplatek za každých 5 mm přes 15mm | m² | 204.35 |  | 0 | 0.17
| 62122-1041 | Montáž kontaktního zateplení z desek z minerální vlny s podélnou orientací vláken tl. 160mm | m² | 204.35 |  | 0 | 0.009
| 62221-2001 | Montáž kontaktního zateplení vnějšího ostění tl. do 40mm (1,50x2+1,2x2)x10 + (2,05x2+0,90) | m² | 59 |  | 0
| M | Dodávka minerální vlny-podélné vlákno tl. 160mm | m² | 205 |  | 0
| M | Dodávka polysterénu F na ostění tl. 30mm | m² | 28 |  | 0
| 62152-1021 | Omítka tenkovrstvá stěn vnějších | m² | 205 |  | 0
| 62251-1101 | Mozaiková středně-zrná omítka stěn | m² | 30 |  | 0
| 62161-1131 | Ochranný nátěr dvojnásobný akrylátový podhledů - římsa(44x0,60) | m² | 26.4 |  | 0
| 62225-2001 | Montáž zakládacích lišt soklových | bm | 42 |  | 0
| 62225-2002 | Montáž lišt stěnových kolem oken a dveří | bm | 44 |  | 0
| 62999-1011 | Zakrytí vnějších oken a dveří fólií | m² | 15 |  | 0
V. |  | Podlahy a podlahové konstrukce |  |  |  | 0 | 7.069
1. | 27153-2212 | Zhutněný podsyp ze štěrkodrti podlah tl. 100mm z drti 16-32 (101,30x0,10) | m³ | 10.13 |  | 0 | 2.16
2. | 63131-1115 | Mazanina z betonu C 20/25 tl. 100mm (101,30x0,10) | m³ | 10.13 |  | 0 | 2.453
3. | 41136-2021 | Výztuž ze svařovaných sítí typu KARI 100/100/6 | t | 0.727 |  | 0
4. | 63131-1116 | betonová mazanina z betonu C 25/30 tl. 50 mm | m³ | 5.6 |  | 0 | 2.453
5. | 63131-9221 | Příplatek za vyztužení polymerovými vlákny, vyztužení do 3 kg/m³ tl. 50mm | m³ | 5.6 |  | 0 | 0.003
6. | 63131-9012 | Příplatek k cenám mazanin za přehlazení | m³ | 10.13 |  | 0
VI. |  | Ostatní konstrukce a práce |  |  |  | 0
1. | 64294-2111 | Osazování dveřních zárubní o ploše do 2,5 m² | ks | 10 |  | 0
2. | 64494-1111 | Montáž průvětrníků o vel. 150/200 mm | ks | 1 |  | 0
3. | 64494-1112 | Montáž průvětrníků o vel. 300/300 mm | ks | 1 |  | 0
4. | 893.1-51 | Šachtice domovní pro kanalizaci do 1,30 m³ | m³ | 1 |  | 0
5. | 95290-1111 | Vyčištění budov před předáním do užívání o výšce do 4m | m² | 101.3 |  | 0
6. | 94321-1111 | Montáž lešení prostorové s prov.zatížením do 200kg/m² | m² | 101.3 |  | 0
7. | 94321-1211 | Příplatek za každý další den použití | m² | 101.3 |  | 0
8. | 94111-1811 | Demontáž lešení | m² | 101.3 |  | 0
VII. |  | Přesun hmot HSV |  |  |  | 0
|  | Přesun hmot HSV | t | 321.4 |  | 0
VIII. |  | Izolace proti vodě |  |  |  | 0
1. |  | Dodatečné podřezání zdiva smíšeného (kámen,cihla) vodorovné včetně založení vod.izolace je v oddílu II. samostatně
2. | 71111-1011 | Vodorovná izolace za živičných pasů -vodorvná penetrace | m² | 101.3 |  | 0
3. | 71114-1559 | Provedení vodorovné izolace proti zemní vlhkosti přitavením na ploše vodorovné | m² | 101.3 |  | 0
4. | M | Dodávka izolačních pasů proti zemní vlhkosti a radonu (101,30x1,15) | m² | 116.5 |  | 0
5. | 99871-1201 | Přesun hmot u objektů do 6m | % | 3.05 | 0 | 0
IX. |  | Tepelné izolace |  |  |  | 0
1. | 71311-1111 | Montáž tepelné izolace min.pasy vrchem (tři vrtstvy á 100mm) (102,00x3) | m² | 306 |  | 0
2. | Specifikace | Isover TF Profi (303,10x1,10)=336,70 | m² | 336.7 |  | 0
3. | R-pol. | Překrytí tepelné izolace lepenkou R-330 | m² | 105 |  | 0
4. | 71312-1121 | Tepelná izolace podlah pol. EPS 100Z | m² | 101.3 |  | 0
5. | M | Dodávka polysterenu EPS 100Z (101,30x1,02) | m² | 103 |  | 0
6. | R-pol. | Dodávka a montáž fólie na polysteren | m² | 103 |  | 0
7. | 99871-3201 | Přesun hmot pro TI | % | 1.77 | 0 | 0
|  | PSV |  |  |  | 0
X. | 800-721 | Zdravotní technická instalace budov |  |  |  | 0
|  | Vodovod |  |  |  | 0
1. |  | Potrubí ppr DN 20 pn 16 | bm | 20 |  | 0
2. |  | Potrubí ppr DN 25 pn 16 | bm | 34 |  | 0
3. |  | Potrubí ppr DN 32 pn 16 | bm | 20 |  | 0
4. |  | Potrubí ppr DN 32 pn 16 | bm | 6 |  | 0
5. |  | Izolace potrubí Tubolit 12mm do DN 32 | bm | 74 |  | 0
6. |  | Fitinky ppr | ks | 1 |  | 0
7. |  | Kulový ventil DN 20 | kpl | 1 |  | 0
8. |  | Šroubení mozasné DN 20 | ks | 2 |  | 0
9. |  | Zásobník vody Dražice 160 L | ks | 1 |  | 0
10. |  | Podružný vodoměr DN 3/4 | ks | 1 |  | 0
11. |  | Vyvedení výustek | kpl | 1 |  | 0
|  | Kanalizace |  |  |  | 0
12. |  | Potrubí KG DN 125 | bm | 15 |  | 0
13. |  | Potrubí KG DN 110 | bm | 10 |  | 0
14. |  | Tvarovky KG | kpl | 1 |  | 0
15. |  | Napojení na stávající kanalizaci | ks | 1 |  | 0
16. |  | Potrubí HT DN 110 | bm | 20 |  | 0
17. |  | Potrubí HT DN 75 | bm | 2 |  | 0
18. |  | Potrubí HT DN 50 | bm | 6 |  | 0
19. |  | Potrubí HT DN 40 | bm | 6 |  | 0
20. |  | Tvarovky HT | kpl | 1 |  | 0
21. |  | Ventilační hlavice DN 110 HL 810 | ks | 2 |  | 0
22. |  | Přivzdušňovací ventil DN 75 | ks | 1 |  | 0
23. |  | Pračkový sifon podomítkový | ks | 2 |  | 0
24. |  | Sekací a bourací práce | kpl | 1 |  | 0
Zařizovací předměty
25. |  | Závěsná WC mísa Idea | ks | 1
26. |  | WC sedátko s brzdou | ks | 1
27. |  | WC tlačítko bílé | ks | 1
28. |  | Vanová baterie nástěnná+příslušenství | ks | 1
29. |  | Sprchová baterie nástěnná+příslušenství | ks | 1
30. |  | Vana Ravak Classic 170x70+ příslušenství | ks | 1
31. |  | Sprchová vanička Rondo 90+ příslušeství | ks | 1
32. |  | Sprchová zástěna SKCP 4-90 | ks | 1
33. |  | Vanové lišty | ks | 2
34. |  | Silikon | ks | 3
35. |  | Umyvadlo 60 cm bez skříně + příslušenství | ks | 1
36. |  | Umyvadlová baterie stojánková | ks | 1
40. |  | Montáž zařizovacích předmětů | kpl | 1
Zemní práce pro vnitřní kanalizaci
41. | 13220-2101 | Výkop rýhy ručně ve tř. 3 | m³ | 6.77
42. | 17410-1102 | Zásyp rýh včetně zhutnění v uzavřených prostorách | m³ | 6
43. | 1320-1401 | Hloubená vykopávka pod základy ručně ve tř. 3 | m³ | 1.1
XI. | 800-731 | Ústřední vytápění |  |  |  | 0
1. |  | Venkovní jednotka Daikin Altherema ERLQ 011 CW1 | ks | 1 |  | 0
2. |  | Vnitřní jednotka Daiken Altherema EHVH 16S26C9KW | ks | 1 |  | 0
3. |  | Otopný panel Radik korádo VK 22/900/600 | ks | 2 |  | 0
4. |  | Otopný panel Radik korádo VK 22/600/1200 | ks | 1 |  | 0
5. |  | Otopný panel Radik korádo VK 22//900/500 | ks | 2 |  | 0
6. |  | Otopný panel Radik korádo VK 33/600/1100 | ks | 2 |  | 0
7. |  | Otopný panel Radik korádo VK 22/600/1100 | ks | 1 |  | 0
8. |  | Otopný panel Radik korádo VK 22/900/1000 | ks | 1 |  | 0
9. |  | Otopný panel Radik korádo VK 22/600/1000 | ks | 1 |  | 0
10. |  | Otopný žebřík KLM 1820/600 | ks | 1 |  | 0
11. |  | Rohové šroubení Hkus | ks | 10 |  | 0
12. |  | Dopojovací matky 3/4-15 pár | ks | 11 |  | 0
13. |  | Termostatická hlavice Herc | ks | 11 |  | 0
14. |  | Úhlový ventil DN 15 | ks | 1 |  | 0
15. |  | Uzavírací šroubení DN 15 | ks | 1 |  | 0
16. |  | Krytky potrubí otopných těles | ks | 11 |  | 0
17. |  | Automatické ovzdušňovací ventilky pro otopné panely | ks | 2 |  | 0
18. |  | Potrubí cu DN 28 | ks | 5 |  | 0
19. |  | Potrubí cu DN 22 | ks | 30 |  | 0
20. |  | Potrubí cu DN 18 | ks | 80 |  | 0
21. |  | Potrubí cu DN 15 | ks | 90 |  | 0
22. |  | Fitinky potrubí CU | kpl | 1 |  | 0
23. |  | Izolace potrubí Tubolit tl.20 mm do DN 28 | ks | 205 |  | 0
24. |  | Kulový ventil DN 25 | ks | 4 |  | 0
25. |  | Automatický ovzdušňovací ventil DN 15 | ks | 2 |  | 0
26. |  | Filtr DN 25 | ks | 2 |  | 0
27. |  | Propojovací sada mezi čerpadlem a jednotkou | ks | 1 |  | 0
28. |  | Napouštěcí ventil | ks | 2 |  | 0
29. |  | Pračková hadice | ks | 1 |  | 0
30. |  | Nemrznoucí směs 20L | ks | 1 |  | 0
31. |  | Uvedení do provozu Tepelného čerpadla | ks | 1 |  | 0
32. |  | Manometr+termostat | ks | 2 |  | 0
33. |  | Montáž vytápění | kpl | 1 |  | 0
XII. | 800-741 | Elektromontáže SILNOPROUD+HROMOSVOD |  |  |  | 0
| Rozvaděče |  |  |  |  | 0
1. | D+M | RD | ks | 1 |  | 0
2. | D+M | R-SLP | ks | 1 |  | 0
| Kabely a vodiče |  |  |  |  | 0
3. | D+M | CYKY 3x1,5 | m | 300 |  | 0
4. | D+M | CYKY 3x2,5 | m | 300 |  | 0
5. | D+M | CYKY 4x10 | m | 50 |  | 0
6. | D+M | CYKY 5x1,5 | m | 50 |  | 0
7. | D+M | CYKY 5x2,5 | m | 60 |  | 0
8. | D+M | CY | m | 40 |  | 0
9. | D+M | UTP cat5e | m | 80 |  | 0
10. | D+M | TCEPKPFLE 3x4x0,4 | m | 40 |  | 0
11 | D+M | Koaxiální kabel KH 21D | m | 30 |  | 0
12. | D+M | Koaxiální kabel CB113 benkovní | m | 12 |  | 0
| Svítidla |  |  |  |  | 0
13. | D+M | Svítidlo pokoje | ks | 6 |  | 0
14. |  | Svítidlo chodba,koupelna, WC, kotelna | ks | 9 |  | 0
15. |  | Svítidlo nad umyvadlo | ks | 1 |  | 0
16. |  | Svítidlo schodiště | ks | 6 |  | 0
17. |  | Svítidlo venkocní nástěnné | ks | 5 |  | 0
18. |  | Svítidlo nouzové | ks | 9 |  | 0
| Trubky a krabice |  |  |  |  | 0
19. | D+M | Trubka LPE 1 23 | ks | 100 |  | 0
20. |  | Trubka KOPOFLEX 50 | ks | 40 |  | 0
21. |  | Krabice KU 68/2-1901 | ks | 42 |  | 0
22. |  | Krabice KU 68/2-1903 | ks | 6 |  | 0
23. |  | Svorky Wago 3x2,5 | ks | 20 |  | 0
24. |  | Svorky Wago 4x2,5 | ks | 20 |  | 0
25. |  | Svorky Wago 5x2,5 | ks | 20 |  | 0
| Přístroje, spínače a zásuvky |  |  |  |  | 0
26. |  | Spínač jednopolový | ks | 8 |  | 0
27. |  | Spínač střídavý | ks | 6 |  | 0
28. |  | Spínač křížový | ks | 2 |  | 0
29. |  | Přepínač seriový | ks | 2 |  | 0
30. |  | Zásuvka dvounásobná-natočené dutinky | ks | 21 |  | 0
31. |  | Zásuvka TV+R koncová (komplet) | ks | 1 |  | 0
32. |  | Zásuvka datová dvojnásobná 5cat (komplet) | ks | 1 |  | 0
33. |  | Svorkovnice 5pól. 16A/400V, s krytem | ks | 1 |  | 0
34. |  | Zásuvka 400V/16A 5pol. | ks | 1 |  | 0
35. |  | Sporáková kombinace Tango | ks | 3 |  | 0
| Všeobecná konstrukce |  |  |  |  | 0
36. |  | Nosná konstrukce všeobecně | ks | 1 |  | 0
| Dodávky |  |  |  |  | 0
37. | D+M | Domácí telefon audio pro 1 účastníka | ks | 1 |  | 0
38. |  | Zvonek | ks | 1 |  | 0
39. |  | Zvonkové tlačítko | ks | 1 |  | 0
40 |  | Autonomní požární hlásič | ks | 1 |  | 0
41. |  | Anténní stožár | ks | 1 |  | 0
42. |  | Kotvení | ks | 1 |  | 0
43. |  | Anténa FM | ks | 1 |  | 0
44. |  | Anténa TV | ks | 1 |  | 0
45. |  | Zesilovač | ks | 1 |  | 0
46. |  | Sličovač TV/FM | ks | 1 |  | 0
47. |  | Rozvodnice | ks | 1 |  | 0
48. |  | Měření signálu | ks | 1 |  | 0
| Ostatní (režijní práce, materiál, stavební přípomoce) |  |  |  |  | 0
49. |  | Ostatní drobný montážní materiál | kpl | 1 |  | 0
50. |  | Přesun hmot | kpl | 1 |  | 0
51. |  | Prořez kabelů | % | 5 |  | 0
| Revize |  |  |  |  | 0
52. |  | Revize | kpl | 1 |  | 0
|  | HROMOSVOD |  |  |  | 0
53. | Materiál | Drát FeZn 10 (0,62kg=1m) (1,6m=1ks) | m | 8 |  | 0
54. |  | AlMgSi 8 | m | 70 |  | 0
55. |  | Zemnící pásek FeZn 30x4 (0,95kg=1m) | m | 60 |  | 0
56. |  | Ochranný úhelník | ks | 4 |  | 0
57. |  | Držák OÚ | ks | 8 |  | 0
58. |  | Štítek | ks | 4 |  | 0
59. |  | JP15 jímací tyč 1,5m | ks | 2 |  | 0
60. |  | Svorka SJ 1 k jím.tyči | ks | 2 |  | 0
61. |  | Svorka křížová SK | ks | 10 |  | 0
62. |  | Svorka SO | ks | 4 |  | 0
63. |  | Svorka SR 2 | ks | 8 |  | 0
64. |  | Svorka SR 3 | ks | 4 |  | 0
65. |  | Svorka zkušební SZ | ks | 4 |  | 0
66. |  | Podpěra vedení do zdi PV 1 na hmožděnku | ks | 24 |  | 0
67. |  | Podpěra PV 11 pos tašky | ks | 24 |  | 0
68. |  | Podpěra PV 15 na hřebenáč | ks | 15 |  | 0
69. |  | Držák jímací tyč | ks | 1 |  | 0
70. | Montáž | Montáže | kpl | 1 |  | 0
71. |  | Revize | kpl | 1 |  | 0
XIII | 800-762 | Konstrukce tesařské |  |  |  | 0
1. | 76235-1911 | Zhotovení lávky na stropě pro výlez na střechu ( vč.podkladní kce a záklopu) š. 600 délky | m | 6 |  | 0
2. | 76233-2922 | Výměna poškozených krovů a laťování (odhad) | m² | 40 |  | 0
3. | 96233-2931 | Montáž krovů | m² | 40 |  | 0
4. | 99876-2201 | Přesun hmot v objektu 6-2m | % | 5.58 | 0 | 0
XIV. | 800-764 | Konstrukce klempířské |  |  |  | 0
1. | 76413-1401 | Krytina z měděného plechu, spádu do 30% ((3,00x2,70) | m² | 8.1 |  | 0
2. | 76453-1404 | Žlaby podokapní vč.háků z mědi r.š. 330mm (16,8x2)+10,50 | bm | 33.6 |  | 0
3. | 76453-8402 | Svody Ø 100mm z mědi (4,2x5) | m | 21 |  | 0
4. | 76423-6403 | Lemování venti.nástavců přes 100mm | ks | 2 |  | 0
5. | 76423-6406 | Oplechování parapetu z mědi rš. do 500 mm | m | 7.2 |  | 0
6. | 76223- 3452 | Lemování komínu a výlezu 60/60 | ks | 2 |  | 0
7. | 76453-1444 | Kotlík oválný r.š. 330 | ks | 5 |  | 0
8. | 99876-4202 | Přesun hmot | % | 1.56 | 0 | 0
XV. | 800-765 | Konstrukce pokrývačské |  |  |  | 0
1. | 76512-1903 | Vyspravení betonové krytiny v rozsahu 5% | m² | 225 |  | 0
2. | 99876-5202 | Přesun hmot pokrývačských konstrukcí, budovy6-12 m | % | 5.58 | 0 | 0
XVI. | 800-766 | Konstrukce truhlářské |  |  |  | 0
1. |  | Dodávka oken plastových doudílných 1200x1500 | ks | 3 |  | 0
2. |  | Dodávka oken plastových doudílných 1140x800 | ks | 1 |  | 0
3. |  | Dodávka oken plastových dvoudílných 1200x1160 | ks | 1 |  | 0
4. |  | Dveře plastové vchodové 960x2050 | ks | 1 |  | 0
5. |  | Dveře plastové vchodové 1060x2050 | ks | 1 |  | 0
6. |  | Zazdívací profil | ks | 5 |  | 0
7. |  | Parotěsná fólie | ks | 5 |  | 0
8. |  | Dodávka vnitřních parapetů | ks | 5 |  | 0
9. |  | Montáž vnitřních parapetů | kpl | 1 |  | 0
10. |  | Montáž oken a dveří plastových | kpl | 1 |  | 0
11. |  | Dodávka dveří vnitřních 800/1970 mm, ocelová zárubeň | ks | 5 |  | 0
12. |  | Dodávka dveří vnitřních 700/1970 mm, ocelová zárubeň | ks | 2 |  | 0
13. |  | Dodávka dveří vnitřních 800/1970 mm, ocelová zárubeň,protipožrní | ks | 1 |  | 0
14. |  | Montáž dveří vnitřních | kpl | 1 |  | 0
15. |  | Přesun hmot | % | 2 | 0 | 0
XVII. | 800-767 | Konstrukce zámečnické |  |  |  | 0
1. | 76783-3100 | Montáž žebříků ocelových do zdiva | m | 3 |  | 0
2. | 76781-0113 | Montáž větracích mřížek do 0,09m² | ks | 2 |  | 0
3. | 76716-1111 | Montáž zábradlí z tenk.profilů do 20kg | m | 5.8 |  | 0
4. | 99876-7202 | Přesun hmot | % | 1.79 | 0 | 0
XVIII. | 800-771 | Podlahy z dlaždic |  |  |  | 0
1. | 77147-1112 | Montáž soklíků z dlaždic keramických š, 80 mm (6,10+0,715+2,28+1,3+2,28+0,15+4,50+8,18)=25,50 | bm | 25.5 |  | 0
2. | 77157-1116 | Montáž dlažby keramické do 25 ks/m² míst.č. 3;4;5;7;8 a9 | m² | 50.14 |  | 0
3. | Specifikace | Dle výběru investora (50,14x1,10) | m² | 55.15 |  | 0
4. | 99877-1201 | Přesun hmot budov do 6m | % | 5.47 | 0 | 0
XIX. | 800-781 | Obklady keramické |  |  |  | 0
1. | 78141-1112 | Obklady keramické montáž do 25ks/m² kuchyň (3,10+3,20)x0,60=3,78 koupelna (3,60+2,05+2,70+0,70+2020)x2,05=21,83 WC (1,25+1,04+1,25+0,40)x2,5=9,85 | m² | 35.46 |  | 0
2. | Specifikace | Dodávka materiálu (35,46x1,10 | m² | 39 |  | 0
3. | 9878-1181 | Přesun hmot do 6m | % | 2.8 | 0 | 0
XX. | 800-776 | Podlahy povlakové |  |  |  | 0
1. | R-pol. | Montáž a dodávka podlahové krytiny s podložkou -zesílené dle výběru investora m.č. 1;2;6; | m² | 50.99 |  | 0
2. | R-pol. | Montáž a dodávka soklu v=60mm (5,60x2)+(5,04x2) +(3,82x2)+(2,50x2)+(3,73x2)+(3,13x2)=51,69 odpoč.-4,50=47,20 | bm | 47.2 |  | 0
3. | 99878-1201 | Přesun hmot pro podlahy | % | 2.8 | 0 | 0
XXI. | 800-784 | Malby |  |  |  | 0
1. | 78411-1011 | Broušení podkladu v místnostech do 3,80 (výměra dle omítek) | m² | 351.8 |  | 0
2. | 78418-1001 | Pačokování vápnem v místnostech do 3,80m | m² | 351.8 |  | 0
3. | 78422.1101 | Malby dvojnásobné bílé do 3,80m | m² | 351.8 |  | 0
4. |  | Přesun hmot pro malby do 6 m | % | 1.9 | 0 | 0
|  | Náklady celkem |  |  |  | #VALUE!
|  | Vedlejší rozpočtové náklady | % | 3.5 | #VALUE! | #VALUE!
|  | Náklady celkem bez DPH |  |  |  | #VALUE!
|  | DPH 21% | % | 21 | #VALUE! | #VALUE!
|  | Náklady celkem s DPH |  |  |  | #VALUE!